## Moorings
Mooring OOIBARCODE | Ref Des | Serial Number | Deployment Number | Anchor Launch Date | Anchor Launch Time | Recover Date | Latitude | Longitude | Water Depth | Cruise Number | Notes
A01667 | GI05MOAS-PG528 | 528 | 1 | 2015-08-17 | 12:25 |  | 59° 51.770' N | 39° 06.931' W | 200 | AT-30-01 |  | 59.8628 | -39.1155

## Asset_Cal_Info
Ref Des | Mooring OOIBARCODE | Mooring Serial Number | Deployment Number | Sensor OOIBARCODE | Sensor Serial Number | Calibration Cofficient Name | Calibration Cofficient Value
GI05MOAS-PG528-01-CTDGVM000 | A01667 | 528 | 1 | N00543 | 9258 |  |  | No calibration coefficient
GI05MOAS-PG528-02-DOSTAM000 | A01667 | 528 | 1 | N00544 | 401 |  |  | No calibration coefficient
GI05MOAS-PG528-05-NUTNRM000 | A01667 | 528 | 1 | N00545 | 350 | CC_cal_temp |  | No calibration coefficient
GI05MOAS-PG528-05-NUTNRM000 | A01667 | 528 | 1 | N00545 | 350 | CC_wl
GI05MOAS-PG528-05-NUTNRM000 | A01667 | 528 | 1 | N00545 | 350 | CC_eno3
GI05MOAS-PG528-05-NUTNRM000 | A01667 | 528 | 1 | N00545 | 350 | CC_eswa
GI05MOAS-PG528-05-NUTNRM000 | A01667 | 528 | 1 | N00545 | 350 | CC_di
GI05MOAS-PG528-05-NUTNRM000 | A01667 | 528 | 1 | N00545 | 350 | CC_lower_wavelength_limit_for_spectra_fit
GI05MOAS-PG528-05-NUTNRM000 | A01667 | 528 | 1 | N00545 | 350 | CC_upper_wavelength_limit_for_spectra_fit
GI05MOAS-PG528-06-PARADM000 | A01667 | 528 | 1 | N00548 | 50193 |  |  | No calibration coefficient
GI05MOAS-PG528-03-FLORTM000 | A01667 | 528 | 1 | N00546 | 3777 | CC_scattering_angle | 124 | Constant.
GI05MOAS-PG528-03-FLORTM000 | A01667 | 528 | 1 | N00546 | 3777 | CC_measurement_wavelength | 700 | Constant.
GI05MOAS-PG528-03-FLORTM000 | A01667 | 528 | 1 | N00546 | 3777 | CC_angular_resolution | 1.076 | Constant.
GI05MOAS-PG528-03-FLORTM000 | A01667 | 528 | 1 | N00546 | 3777 | CC_depolarization_ratio | 0.039 | Constant.
GI05MOAS-PG528-06-FLORTO000 |  | 528 | 1 | OL000167 | 1240 | CC_scattering_angle | 124 | Constant.
GI05MOAS-PG528-06-FLORTO000 |  | 528 | 1 | OL000167 | 1240 | CC_measurement_wavelength | 700 | Constant.
GI05MOAS-PG528-06-FLORTO000 |  | 528 | 1 | OL000167 | 1240 | CC_angular_resolution | 1.076 | Constant.
GI05MOAS-PG528-06-FLORTO000 |  | 528 | 1 | OL000167 | 1240 | CC_depolarization_ratio | 0.039 | Constant.
GI05MOAS-PG528-00-ENG000000 |  | 528 | 1 | OL000122 | 528 |  |  | No calibration coefficient