## Moorings
Mooring OOIBARCODE | Ref Des | Serial Number | Deployment Number | Anchor Launch Date | Anchor Launch Time | Recover Date | Latitude | Longitude | Water Depth | Cruise Number | Notes
CGMGS-03FLMA-00003 | GS03FLMA | GS03FLMA-00003 | 3 | [6 empty] | NBP16-10

## Asset_Cal_Info
Ref Des | Mooring OOIBARCODE | Mooring Serial Number | Deployment Number | Sensor OOIBARCODE | Sensor Serial Number | Calibration Cofficient Name | Calibration Cofficient Value | Notes
GS03FLMA-RIS01-05-FLORTD000 | CGMGS-03FLMA-00003 | GS03FLMA-00003 | 3 | CGINS-FLORTD-01003 | 1003 | CC_scale_factor_volume_scatter | 1.844e-06 | Depth
GS03FLMA-RIS01-05-FLORTD000 | CGMGS-03FLMA-00003 | GS03FLMA-00003 | 3 | CGINS-FLORTD-01003 | 1003 | CC_dark_counts_volume_scatter | 50 | Requires TEMPWAT and PRACSAL (PD2927/2929) from a nearby CTD
GS03FLMA-RIS01-05-FLORTD000 | CGMGS-03FLMA-00003 | GS03FLMA-00003 | 3 | CGINS-FLORTD-01003 | 1003 | CC_scale_factor_chlorophyll_a | 0.013
GS03FLMA-RIS01-05-FLORTD000 | CGMGS-03FLMA-00003 | GS03FLMA-00003 | 3 | CGINS-FLORTD-01003 | 1003 | CC_dark_counts_chlorophyll_a | 53
GS03FLMA-RIS01-05-FLORTD000 | CGMGS-03FLMA-00003 | GS03FLMA-00003 | 3 | CGINS-FLORTD-01003 | 1003 | CC_scale_factor_cdom | 0.0809
GS03FLMA-RIS01-05-FLORTD000 | CGMGS-03FLMA-00003 | GS03FLMA-00003 | 3 | CGINS-FLORTD-01003 | 1003 | CC_dark_counts_cdom | 50
GS03FLMA-RIS01-05-FLORTD000 | CGMGS-03FLMA-00003 | GS03FLMA-00003 | 3 | CGINS-FLORTD-01003 | 1003 | CC_scattering_angle | 124 | Constant
GS03FLMA-RIS01-05-FLORTD000 | CGMGS-03FLMA-00003 | GS03FLMA-00003 | 3 | CGINS-FLORTD-01003 | 1003 | CC_measurement_wavelength | 700 | Constant
GS03FLMA-RIS01-05-FLORTD000 | CGMGS-03FLMA-00003 | GS03FLMA-00003 | 3 | CGINS-FLORTD-01003 | 1003 | CC_angular_resolution | 1.076 | Constant
GS03FLMA-RIS01-05-FLORTD000 | CGMGS-03FLMA-00003 | GS03FLMA-00003 | 3 | CGINS-FLORTD-01003 | 1003 | CC_depolarization_ratio | 0.039 | Constant
GS03FLMA-RIS01-04-PHSENF000 | CGMGS-03FLMA-00003 | GS03FLMA-00003 | 3 | CGINS-PHSENF-P0144 | P0144 | CC_ea434 | 17372 | Depth
GS03FLMA-RIS01-04-PHSENF000 | CGMGS-03FLMA-00003 | GS03FLMA-00003 | 3 | CGINS-PHSENF-P0144 | P0144 | CC_eb434 | 2284.1
GS03FLMA-RIS01-04-PHSENF000 | CGMGS-03FLMA-00003 | GS03FLMA-00003 | 3 | CGINS-PHSENF-P0144 | P0144 | CC_ea578 | 94.1
GS03FLMA-RIS01-04-PHSENF000 | CGMGS-03FLMA-00003 | GS03FLMA-00003 | 3 | CGINS-PHSENF-P0144 | P0144 | CC_eb578 | 38676.5
GS03FLMA-RIS01-04-PHSENF000 | CGMGS-03FLMA-00003 | GS03FLMA-00003 | 3 | CGINS-PHSENF-P0144 | P0144 | CC_ind_slp | 1
GS03FLMA-RIS01-04-PHSENF000 | CGMGS-03FLMA-00003 | GS03FLMA-00003 | 3 | CGINS-PHSENF-P0144 | P0144 | CC_ind_off | 0
GS03FLMA-RIS01-04-PHSENF000 | CGMGS-03FLMA-00003 | GS03FLMA-00003 | 3 | CGINS-PHSENF-P0144 | P0144 | CC_psal | 35 | Constant
GS03FLMA-RIS01-03-DOSTAD000 | CGMGS-03FLMA-00003 | GS03FLMA-00003 | 3 | CGINS-DOSTAD-00131 | 131 | CC_lat |  | Depth
GS03FLMA-RIS01-03-DOSTAD000 | CGMGS-03FLMA-00003 | GS03FLMA-00003 | 3 | CGINS-DOSTAD-00131 | 131 | CC_lon |  | Requires TEMPWAT, PRESWAT, and PRACSAL from GA03FLMA-RIS02-03-CTDMOG000
GS03FLMA-RIS01-03-DOSTAD000 | CGMGS-03FLMA-00003 | GS03FLMA-00003 | 3 | CGINS-DOSTAD-00131 | 131 | CC_csv | [2.72799E-03, 1.16359E-04, 2.31915E-06, 2.30444E02, -2.99469E-01, -5.55607E01, 4.56618E00]
GS03FLMA-RIM01-02-ADCPSL003 | CGMGS-03FLMA-00003 | GS03FLMA-00003 | 3 | CGINS-ADCPSL-18446 | 18446 | CC_lat |  | Depth
GS03FLMA-RIM01-02-ADCPSL003 | CGMGS-03FLMA-00003 | GS03FLMA-00003 | 3 | CGINS-ADCPSL-18446 | 18446 | CC_lon
GS03FLMA-RIM01-02-ADCPSL003 | CGMGS-03FLMA-00003 | GS03FLMA-00003 | 3 | CGINS-ADCPSL-18446 | 18446 | CC_latitude
GS03FLMA-RIM01-02-ADCPSL003 | CGMGS-03FLMA-00003 | GS03FLMA-00003 | 3 | CGINS-ADCPSL-18446 | 18446 | CC_longitude
GS03FLMA-RIM01-02-ADCPSL003 | CGMGS-03FLMA-00003 | GS03FLMA-00003 | 3 | CGINS-ADCPSL-18446 | 18446 | CC_depth |  | in mm
GS03FLMA-RIM01-02-ADCPSL003 | CGMGS-03FLMA-00003 | GS03FLMA-00003 | 3 | CGINS-ADCPSL-18446 | 18446 | CC_scale_factor1 | 0.45 | constant
GS03FLMA-RIM01-02-ADCPSL003 | CGMGS-03FLMA-00003 | GS03FLMA-00003 | 3 | CGINS-ADCPSL-18446 | 18446 | CC_scale_factor2 | 0.45 | constant
GS03FLMA-RIM01-02-ADCPSL003 | CGMGS-03FLMA-00003 | GS03FLMA-00003 | 3 | CGINS-ADCPSL-18446 | 18446 | CC_scale_factor3 | 0.45 | constant
GS03FLMA-RIM01-02-ADCPSL003 | CGMGS-03FLMA-00003 | GS03FLMA-00003 | 3 | CGINS-ADCPSL-18446 | 18446 | CC_scale_factor4 | 0.45 | constant
GS03FLMA-RIM01-02-CTDMOG040 | CGMGS-03FLMA-00003 | GS03FLMA-00003 | 3 | CGINS-CTDMOG-12375 | 37-12375 | Induction ID | 40 | Depth
GS03FLMA-RIM01-02-CTDMOG040 | CGMGS-03FLMA-00003 | GS03FLMA-00003 | 3 | CGINS-CTDMOG-12375 | 37-12375 | CC_lat
GS03FLMA-RIM01-02-CTDMOG040 | CGMGS-03FLMA-00003 | GS03FLMA-00003 | 3 | CGINS-CTDMOG-12375 | 37-12375 | CC_lon
GS03FLMA-RIM01-02-CTDMOG040 | CGMGS-03FLMA-00003 | GS03FLMA-00003 | 3 | CGINS-CTDMOG-12375 | 37-12375 | CC_p_range | 1450
GS03FLMA-RIM01-02-CTDMOG040 | CGMGS-03FLMA-00003 | GS03FLMA-00003 | 3 | CGINS-CTDMOG-12375 | 37-12375 | CC_wbotc | 4.9825e-07
GS03FLMA-RIM01-02-CTDMOG040 | CGMGS-03FLMA-00003 | GS03FLMA-00003 | 3 | CGINS-CTDMOG-12375 | 37-12375 | CC_a0 | -9.7434e-05
GS03FLMA-RIM01-02-CTDMOG040 | CGMGS-03FLMA-00003 | GS03FLMA-00003 | 3 | CGINS-CTDMOG-12375 | 37-12375 | CC_a1 | 0.00030608
GS03FLMA-RIM01-02-CTDMOG040 | CGMGS-03FLMA-00003 | GS03FLMA-00003 | 3 | CGINS-CTDMOG-12375 | 37-12375 | CC_a2 | -4.401e-06
GS03FLMA-RIM01-02-CTDMOG040 | CGMGS-03FLMA-00003 | GS03FLMA-00003 | 3 | CGINS-CTDMOG-12375 | 37-12375 | CC_a3 | 1.9895e-07
GS03FLMA-RIM01-02-CTDMOG040 | CGMGS-03FLMA-00003 | GS03FLMA-00003 | 3 | CGINS-CTDMOG-12375 | 37-12375 | CC_ptempa0 | -68.9133
GS03FLMA-RIM01-02-CTDMOG040 | CGMGS-03FLMA-00003 | GS03FLMA-00003 | 3 | CGINS-CTDMOG-12375 | 37-12375 | CC_ptempa1 | 0.051777
GS03FLMA-RIM01-02-CTDMOG040 | CGMGS-03FLMA-00003 | GS03FLMA-00003 | 3 | CGINS-CTDMOG-12375 | 37-12375 | CC_ptempa2 | -5.3731e-07
GS03FLMA-RIM01-02-CTDMOG040 | CGMGS-03FLMA-00003 | GS03FLMA-00003 | 3 | CGINS-CTDMOG-12375 | 37-12375 | CC_ptca0 | 524295.1
GS03FLMA-RIM01-02-CTDMOG040 | CGMGS-03FLMA-00003 | GS03FLMA-00003 | 3 | CGINS-CTDMOG-12375 | 37-12375 | CC_ptca1 | 1.158
GS03FLMA-RIM01-02-CTDMOG040 | CGMGS-03FLMA-00003 | GS03FLMA-00003 | 3 | CGINS-CTDMOG-12375 | 37-12375 | CC_ptca2 | 0.042787
GS03FLMA-RIM01-02-CTDMOG040 | CGMGS-03FLMA-00003 | GS03FLMA-00003 | 3 | CGINS-CTDMOG-12375 | 37-12375 | CC_ptcb0 | 25.3929
GS03FLMA-RIM01-02-CTDMOG040 | CGMGS-03FLMA-00003 | GS03FLMA-00003 | 3 | CGINS-CTDMOG-12375 | 37-12375 | CC_ptcb1 | -0.000425
GS03FLMA-RIM01-02-CTDMOG040 | CGMGS-03FLMA-00003 | GS03FLMA-00003 | 3 | CGINS-CTDMOG-12375 | 37-12375 | CC_ptcb2 | 0
GS03FLMA-RIM01-02-CTDMOG040 | CGMGS-03FLMA-00003 | GS03FLMA-00003 | 3 | CGINS-CTDMOG-12375 | 37-12375 | CC_pa0 | 0.23753
GS03FLMA-RIM01-02-CTDMOG040 | CGMGS-03FLMA-00003 | GS03FLMA-00003 | 3 | CGINS-CTDMOG-12375 | 37-12375 | CC_pa1 | 0.0046458
GS03FLMA-RIM01-02-CTDMOG040 | CGMGS-03FLMA-00003 | GS03FLMA-00003 | 3 | CGINS-CTDMOG-12375 | 37-12375 | CC_pa2 | -4.6535e-14
GS03FLMA-RIM01-02-CTDMOG040 | CGMGS-03FLMA-00003 | GS03FLMA-00003 | 3 | CGINS-CTDMOG-12375 | 37-12375 | CC_g | -0.9817
GS03FLMA-RIM01-02-CTDMOG040 | CGMGS-03FLMA-00003 | GS03FLMA-00003 | 3 | CGINS-CTDMOG-12375 | 37-12375 | CC_h | 0.15621
GS03FLMA-RIM01-02-CTDMOG040 | CGMGS-03FLMA-00003 | GS03FLMA-00003 | 3 | CGINS-CTDMOG-12375 | 37-12375 | CC_i | -0.00018998
GS03FLMA-RIM01-02-CTDMOG040 | CGMGS-03FLMA-00003 | GS03FLMA-00003 | 3 | CGINS-CTDMOG-12375 | 37-12375 | CC_j | 3.8581e-05
GS03FLMA-RIM01-02-CTDMOG040 | CGMGS-03FLMA-00003 | GS03FLMA-00003 | 3 | CGINS-CTDMOG-12375 | 37-12375 | CC_cpcor | -9.57e-08
GS03FLMA-RIM01-02-CTDMOG040 | CGMGS-03FLMA-00003 | GS03FLMA-00003 | 3 | CGINS-CTDMOG-12375 | 37-12375 | CC_ctcor | 3.25e-06
GS03FLMA-RIM01-02-CTDMOG041 | CGMGS-03FLMA-00003 | GS03FLMA-00003 | 3 | CGINS-CTDMOG-12330 | 37-12330 | Induction ID | 41 | Depth
GS03FLMA-RIM01-02-CTDMOG041 | CGMGS-03FLMA-00003 | GS03FLMA-00003 | 3 | CGINS-CTDMOG-12330 | 37-12330 | CC_lat
GS03FLMA-RIM01-02-CTDMOG041 | CGMGS-03FLMA-00003 | GS03FLMA-00003 | 3 | CGINS-CTDMOG-12330 | 37-12330 | CC_lon
GS03FLMA-RIM01-02-CTDMOG041 | CGMGS-03FLMA-00003 | GS03FLMA-00003 | 3 | CGINS-CTDMOG-12330 | 37-12330 | CC_p_range | 1450
GS03FLMA-RIM01-02-CTDMOG041 | CGMGS-03FLMA-00003 | GS03FLMA-00003 | 3 | CGINS-CTDMOG-12330 | 37-12330 | CC_wbotc | 6.9602e-07
GS03FLMA-RIM01-02-CTDMOG041 | CGMGS-03FLMA-00003 | GS03FLMA-00003 | 3 | CGINS-CTDMOG-12330 | 37-12330 | CC_a0 | -0.00012506
GS03FLMA-RIM01-02-CTDMOG041 | CGMGS-03FLMA-00003 | GS03FLMA-00003 | 3 | CGINS-CTDMOG-12330 | 37-12330 | CC_a1 | 0.00030877
GS03FLMA-RIM01-02-CTDMOG041 | CGMGS-03FLMA-00003 | GS03FLMA-00003 | 3 | CGINS-CTDMOG-12330 | 37-12330 | CC_a2 | -4.5111e-06
GS03FLMA-RIM01-02-CTDMOG041 | CGMGS-03FLMA-00003 | GS03FLMA-00003 | 3 | CGINS-CTDMOG-12330 | 37-12330 | CC_a3 | 2.0225e-07
GS03FLMA-RIM01-02-CTDMOG041 | CGMGS-03FLMA-00003 | GS03FLMA-00003 | 3 | CGINS-CTDMOG-12330 | 37-12330 | CC_ptempa0 | -72.6432
GS03FLMA-RIM01-02-CTDMOG041 | CGMGS-03FLMA-00003 | GS03FLMA-00003 | 3 | CGINS-CTDMOG-12330 | 37-12330 | CC_ptempa1 | 0.051854
GS03FLMA-RIM01-02-CTDMOG041 | CGMGS-03FLMA-00003 | GS03FLMA-00003 | 3 | CGINS-CTDMOG-12330 | 37-12330 | CC_ptempa2 | -5.3706e-07
GS03FLMA-RIM01-02-CTDMOG041 | CGMGS-03FLMA-00003 | GS03FLMA-00003 | 3 | CGINS-CTDMOG-12330 | 37-12330 | CC_ptca0 | 524859.7
GS03FLMA-RIM01-02-CTDMOG041 | CGMGS-03FLMA-00003 | GS03FLMA-00003 | 3 | CGINS-CTDMOG-12330 | 37-12330 | CC_ptca1 | 0.091263
GS03FLMA-RIM01-02-CTDMOG041 | CGMGS-03FLMA-00003 | GS03FLMA-00003 | 3 | CGINS-CTDMOG-12330 | 37-12330 | CC_ptca2 | 0.057957
GS03FLMA-RIM01-02-CTDMOG041 | CGMGS-03FLMA-00003 | GS03FLMA-00003 | 3 | CGINS-CTDMOG-12330 | 37-12330 | CC_ptcb0 | 25.391
GS03FLMA-RIM01-02-CTDMOG041 | CGMGS-03FLMA-00003 | GS03FLMA-00003 | 3 | CGINS-CTDMOG-12330 | 37-12330 | CC_ptcb1 | -0.001
GS03FLMA-RIM01-02-CTDMOG041 | CGMGS-03FLMA-00003 | GS03FLMA-00003 | 3 | CGINS-CTDMOG-12330 | 37-12330 | CC_ptcb2 | 0
GS03FLMA-RIM01-02-CTDMOG041 | CGMGS-03FLMA-00003 | GS03FLMA-00003 | 3 | CGINS-CTDMOG-12330 | 37-12330 | CC_pa0 | 0.15362
GS03FLMA-RIM01-02-CTDMOG041 | CGMGS-03FLMA-00003 | GS03FLMA-00003 | 3 | CGINS-CTDMOG-12330 | 37-12330 | CC_pa1 | 0.004605
GS03FLMA-RIM01-02-CTDMOG041 | CGMGS-03FLMA-00003 | GS03FLMA-00003 | 3 | CGINS-CTDMOG-12330 | 37-12330 | CC_pa2 | -1.3319e-11
GS03FLMA-RIM01-02-CTDMOG041 | CGMGS-03FLMA-00003 | GS03FLMA-00003 | 3 | CGINS-CTDMOG-12330 | 37-12330 | CC_g | -0.98888
GS03FLMA-RIM01-02-CTDMOG041 | CGMGS-03FLMA-00003 | GS03FLMA-00003 | 3 | CGINS-CTDMOG-12330 | 37-12330 | CC_h | 0.17265
GS03FLMA-RIM01-02-CTDMOG041 | CGMGS-03FLMA-00003 | GS03FLMA-00003 | 3 | CGINS-CTDMOG-12330 | 37-12330 | CC_i | -0.00017744
GS03FLMA-RIM01-02-CTDMOG041 | CGMGS-03FLMA-00003 | GS03FLMA-00003 | 3 | CGINS-CTDMOG-12330 | 37-12330 | CC_j | 4.3422e-05
GS03FLMA-RIM01-02-CTDMOG041 | CGMGS-03FLMA-00003 | GS03FLMA-00003 | 3 | CGINS-CTDMOG-12330 | 37-12330 | CC_cpcor | -9.57e-08
GS03FLMA-RIM01-02-CTDMOG041 | CGMGS-03FLMA-00003 | GS03FLMA-00003 | 3 | CGINS-CTDMOG-12330 | 37-12330 | CC_ctcor | 3.25e-06
GS03FLMA-RIM01-02-CTDMOG042 | CGMGS-03FLMA-00003 | GS03FLMA-00003 | 3 | CGINS-CTDMOG-12370 | 37-12370 | Induction ID | 42 | Depth
GS03FLMA-RIM01-02-CTDMOG042 | CGMGS-03FLMA-00003 | GS03FLMA-00003 | 3 | CGINS-CTDMOG-12370 | 37-12370 | CC_lat
GS03FLMA-RIM01-02-CTDMOG042 | CGMGS-03FLMA-00003 | GS03FLMA-00003 | 3 | CGINS-CTDMOG-12370 | 37-12370 | CC_lon
GS03FLMA-RIM01-02-CTDMOG042 | CGMGS-03FLMA-00003 | GS03FLMA-00003 | 3 | CGINS-CTDMOG-12370 | 37-12370 | CC_p_range | 1450
GS03FLMA-RIM01-02-CTDMOG042 | CGMGS-03FLMA-00003 | GS03FLMA-00003 | 3 | CGINS-CTDMOG-12370 | 37-12370 | CC_wbotc | 1.979e-07
GS03FLMA-RIM01-02-CTDMOG042 | CGMGS-03FLMA-00003 | GS03FLMA-00003 | 3 | CGINS-CTDMOG-12370 | 37-12370 | CC_a0 | -0.0001376
GS03FLMA-RIM01-02-CTDMOG042 | CGMGS-03FLMA-00003 | GS03FLMA-00003 | 3 | CGINS-CTDMOG-12370 | 37-12370 | CC_a1 | 0.00030714
GS03FLMA-RIM01-02-CTDMOG042 | CGMGS-03FLMA-00003 | GS03FLMA-00003 | 3 | CGINS-CTDMOG-12370 | 37-12370 | CC_a2 | -4.246e-06
GS03FLMA-RIM01-02-CTDMOG042 | CGMGS-03FLMA-00003 | GS03FLMA-00003 | 3 | CGINS-CTDMOG-12370 | 37-12370 | CC_a3 | 1.9643e-07
GS03FLMA-RIM01-02-CTDMOG042 | CGMGS-03FLMA-00003 | GS03FLMA-00003 | 3 | CGINS-CTDMOG-12370 | 37-12370 | CC_ptempa0 | -71.6159
GS03FLMA-RIM01-02-CTDMOG042 | CGMGS-03FLMA-00003 | GS03FLMA-00003 | 3 | CGINS-CTDMOG-12370 | 37-12370 | CC_ptempa1 | 0.051653
GS03FLMA-RIM01-02-CTDMOG042 | CGMGS-03FLMA-00003 | GS03FLMA-00003 | 3 | CGINS-CTDMOG-12370 | 37-12370 | CC_ptempa2 | -5.3791e-07
GS03FLMA-RIM01-02-CTDMOG042 | CGMGS-03FLMA-00003 | GS03FLMA-00003 | 3 | CGINS-CTDMOG-12370 | 37-12370 | CC_ptca0 | 524441.8
GS03FLMA-RIM01-02-CTDMOG042 | CGMGS-03FLMA-00003 | GS03FLMA-00003 | 3 | CGINS-CTDMOG-12370 | 37-12370 | CC_ptca1 | 1.8958
GS03FLMA-RIM01-02-CTDMOG042 | CGMGS-03FLMA-00003 | GS03FLMA-00003 | 3 | CGINS-CTDMOG-12370 | 37-12370 | CC_ptca2 | 0.010864
GS03FLMA-RIM01-02-CTDMOG042 | CGMGS-03FLMA-00003 | GS03FLMA-00003 | 3 | CGINS-CTDMOG-12370 | 37-12370 | CC_ptcb0 | 25.3436
GS03FLMA-RIM01-02-CTDMOG042 | CGMGS-03FLMA-00003 | GS03FLMA-00003 | 3 | CGINS-CTDMOG-12370 | 37-12370 | CC_ptcb1 | -0.000875
GS03FLMA-RIM01-02-CTDMOG042 | CGMGS-03FLMA-00003 | GS03FLMA-00003 | 3 | CGINS-CTDMOG-12370 | 37-12370 | CC_ptcb2 | 0
GS03FLMA-RIM01-02-CTDMOG042 | CGMGS-03FLMA-00003 | GS03FLMA-00003 | 3 | CGINS-CTDMOG-12370 | 37-12370 | CC_pa0 | 0.22841
GS03FLMA-RIM01-02-CTDMOG042 | CGMGS-03FLMA-00003 | GS03FLMA-00003 | 3 | CGINS-CTDMOG-12370 | 37-12370 | CC_pa1 | 0.0045845
GS03FLMA-RIM01-02-CTDMOG042 | CGMGS-03FLMA-00003 | GS03FLMA-00003 | 3 | CGINS-CTDMOG-12370 | 37-12370 | CC_pa2 | -1.4336e-11
GS03FLMA-RIM01-02-CTDMOG042 | CGMGS-03FLMA-00003 | GS03FLMA-00003 | 3 | CGINS-CTDMOG-12370 | 37-12370 | CC_g | -0.98413
GS03FLMA-RIM01-02-CTDMOG042 | CGMGS-03FLMA-00003 | GS03FLMA-00003 | 3 | CGINS-CTDMOG-12370 | 37-12370 | CC_h | 0.15426
GS03FLMA-RIM01-02-CTDMOG042 | CGMGS-03FLMA-00003 | GS03FLMA-00003 | 3 | CGINS-CTDMOG-12370 | 37-12370 | CC_i | -0.0001196
GS03FLMA-RIM01-02-CTDMOG042 | CGMGS-03FLMA-00003 | GS03FLMA-00003 | 3 | CGINS-CTDMOG-12370 | 37-12370 | CC_j | 3.322e-05
GS03FLMA-RIM01-02-CTDMOG042 | CGMGS-03FLMA-00003 | GS03FLMA-00003 | 3 | CGINS-CTDMOG-12370 | 37-12370 | CC_cpcor | -9.57e-08
GS03FLMA-RIM01-02-CTDMOG042 | CGMGS-03FLMA-00003 | GS03FLMA-00003 | 3 | CGINS-CTDMOG-12370 | 37-12370 | CC_ctcor | 3.25e-06
GS03FLMA-RIM01-02-CTDMOG043 | CGMGS-03FLMA-00003 | GS03FLMA-00003 | 3 | CGINS-CTDMOG-12332 | 37-12332 | Induction ID | 43 | Depth
GS03FLMA-RIM01-02-CTDMOG043 | CGMGS-03FLMA-00003 | GS03FLMA-00003 | 3 | CGINS-CTDMOG-12332 | 37-12332 | CC_lat
GS03FLMA-RIM01-02-CTDMOG043 | CGMGS-03FLMA-00003 | GS03FLMA-00003 | 3 | CGINS-CTDMOG-12332 | 37-12332 | CC_lon
GS03FLMA-RIM01-02-CTDMOG043 | CGMGS-03FLMA-00003 | GS03FLMA-00003 | 3 | CGINS-CTDMOG-12332 | 37-12332 | CC_p_range | 1450
GS03FLMA-RIM01-02-CTDMOG043 | CGMGS-03FLMA-00003 | GS03FLMA-00003 | 3 | CGINS-CTDMOG-12332 | 37-12332 | CC_wbotc | 1.7426e-07
GS03FLMA-RIM01-02-CTDMOG043 | CGMGS-03FLMA-00003 | GS03FLMA-00003 | 3 | CGINS-CTDMOG-12332 | 37-12332 | CC_a0 | -7.0346e-05
GS03FLMA-RIM01-02-CTDMOG043 | CGMGS-03FLMA-00003 | GS03FLMA-00003 | 3 | CGINS-CTDMOG-12332 | 37-12332 | CC_a1 | 0.00030154
GS03FLMA-RIM01-02-CTDMOG043 | CGMGS-03FLMA-00003 | GS03FLMA-00003 | 3 | CGINS-CTDMOG-12332 | 37-12332 | CC_a2 | -4.1708e-06
GS03FLMA-RIM01-02-CTDMOG043 | CGMGS-03FLMA-00003 | GS03FLMA-00003 | 3 | CGINS-CTDMOG-12332 | 37-12332 | CC_a3 | 1.9275e-07
GS03FLMA-RIM01-02-CTDMOG043 | CGMGS-03FLMA-00003 | GS03FLMA-00003 | 3 | CGINS-CTDMOG-12332 | 37-12332 | CC_ptempa0 | -67.5859
GS03FLMA-RIM01-02-CTDMOG043 | CGMGS-03FLMA-00003 | GS03FLMA-00003 | 3 | CGINS-CTDMOG-12332 | 37-12332 | CC_ptempa1 | 0.05172
GS03FLMA-RIM01-02-CTDMOG043 | CGMGS-03FLMA-00003 | GS03FLMA-00003 | 3 | CGINS-CTDMOG-12332 | 37-12332 | CC_ptempa2 | -4.7902e-07
GS03FLMA-RIM01-02-CTDMOG043 | CGMGS-03FLMA-00003 | GS03FLMA-00003 | 3 | CGINS-CTDMOG-12332 | 37-12332 | CC_ptca0 | 524748.8
GS03FLMA-RIM01-02-CTDMOG043 | CGMGS-03FLMA-00003 | GS03FLMA-00003 | 3 | CGINS-CTDMOG-12332 | 37-12332 | CC_ptca1 | 2.0397
GS03FLMA-RIM01-02-CTDMOG043 | CGMGS-03FLMA-00003 | GS03FLMA-00003 | 3 | CGINS-CTDMOG-12332 | 37-12332 | CC_ptca2 | 0.0051702
GS03FLMA-RIM01-02-CTDMOG043 | CGMGS-03FLMA-00003 | GS03FLMA-00003 | 3 | CGINS-CTDMOG-12332 | 37-12332 | CC_ptcb0 | 25.3654
GS03FLMA-RIM01-02-CTDMOG043 | CGMGS-03FLMA-00003 | GS03FLMA-00003 | 3 | CGINS-CTDMOG-12332 | 37-12332 | CC_ptcb1 | 0.000475
GS03FLMA-RIM01-02-CTDMOG043 | CGMGS-03FLMA-00003 | GS03FLMA-00003 | 3 | CGINS-CTDMOG-12332 | 37-12332 | CC_ptcb2 | 0
GS03FLMA-RIM01-02-CTDMOG043 | CGMGS-03FLMA-00003 | GS03FLMA-00003 | 3 | CGINS-CTDMOG-12332 | 37-12332 | CC_pa0 | 0.21654
GS03FLMA-RIM01-02-CTDMOG043 | CGMGS-03FLMA-00003 | GS03FLMA-00003 | 3 | CGINS-CTDMOG-12332 | 37-12332 | CC_pa1 | 0.0045852
GS03FLMA-RIM01-02-CTDMOG043 | CGMGS-03FLMA-00003 | GS03FLMA-00003 | 3 | CGINS-CTDMOG-12332 | 37-12332 | CC_pa2 | -1.6994e-11
GS03FLMA-RIM01-02-CTDMOG043 | CGMGS-03FLMA-00003 | GS03FLMA-00003 | 3 | CGINS-CTDMOG-12332 | 37-12332 | CC_g | -0.97546
GS03FLMA-RIM01-02-CTDMOG043 | CGMGS-03FLMA-00003 | GS03FLMA-00003 | 3 | CGINS-CTDMOG-12332 | 37-12332 | CC_h | 0.17099
GS03FLMA-RIM01-02-CTDMOG043 | CGMGS-03FLMA-00003 | GS03FLMA-00003 | 3 | CGINS-CTDMOG-12332 | 37-12332 | CC_i | -0.00027643
GS03FLMA-RIM01-02-CTDMOG043 | CGMGS-03FLMA-00003 | GS03FLMA-00003 | 3 | CGINS-CTDMOG-12332 | 37-12332 | CC_j | 5.1199e-05
GS03FLMA-RIM01-02-CTDMOG043 | CGMGS-03FLMA-00003 | GS03FLMA-00003 | 3 | CGINS-CTDMOG-12332 | 37-12332 | CC_cpcor | -9.57e-08
GS03FLMA-RIM01-02-CTDMOG043 | CGMGS-03FLMA-00003 | GS03FLMA-00003 | 3 | CGINS-CTDMOG-12332 | 37-12332 | CC_ctcor | 3.25e-06
GS03FLMA-RIM01-02-CTDMOG044 | CGMGS-03FLMA-00003 | GS03FLMA-00003 | 3 | CGINS-CTDMOG-12372 | 37-12372 | Induction ID | 44 | Depth
GS03FLMA-RIM01-02-CTDMOG044 | CGMGS-03FLMA-00003 | GS03FLMA-00003 | 3 | CGINS-CTDMOG-12372 | 37-12372 | CC_lat
GS03FLMA-RIM01-02-CTDMOG044 | CGMGS-03FLMA-00003 | GS03FLMA-00003 | 3 | CGINS-CTDMOG-12372 | 37-12372 | CC_lon
GS03FLMA-RIM01-02-CTDMOG044 | CGMGS-03FLMA-00003 | GS03FLMA-00003 | 3 | CGINS-CTDMOG-12372 | 37-12372 | CC_p_range | 1450
GS03FLMA-RIM01-02-CTDMOG044 | CGMGS-03FLMA-00003 | GS03FLMA-00003 | 3 | CGINS-CTDMOG-12372 | 37-12372 | CC_wbotc | 1.9282e-07
GS03FLMA-RIM01-02-CTDMOG044 | CGMGS-03FLMA-00003 | GS03FLMA-00003 | 3 | CGINS-CTDMOG-12372 | 37-12372 | CC_a0 | -6.4551e-05
GS03FLMA-RIM01-02-CTDMOG044 | CGMGS-03FLMA-00003 | GS03FLMA-00003 | 3 | CGINS-CTDMOG-12372 | 37-12372 | CC_a1 | 0.00030014
GS03FLMA-RIM01-02-CTDMOG044 | CGMGS-03FLMA-00003 | GS03FLMA-00003 | 3 | CGINS-CTDMOG-12372 | 37-12372 | CC_a2 | -4.0432e-06
GS03FLMA-RIM01-02-CTDMOG044 | CGMGS-03FLMA-00003 | GS03FLMA-00003 | 3 | CGINS-CTDMOG-12372 | 37-12372 | CC_a3 | 1.8871e-07
GS03FLMA-RIM01-02-CTDMOG044 | CGMGS-03FLMA-00003 | GS03FLMA-00003 | 3 | CGINS-CTDMOG-12372 | 37-12372 | CC_ptempa0 | -66.4347
GS03FLMA-RIM01-02-CTDMOG044 | CGMGS-03FLMA-00003 | GS03FLMA-00003 | 3 | CGINS-CTDMOG-12372 | 37-12372 | CC_ptempa1 | 0.051163
GS03FLMA-RIM01-02-CTDMOG044 | CGMGS-03FLMA-00003 | GS03FLMA-00003 | 3 | CGINS-CTDMOG-12372 | 37-12372 | CC_ptempa2 | -2.8395e-07
GS03FLMA-RIM01-02-CTDMOG044 | CGMGS-03FLMA-00003 | GS03FLMA-00003 | 3 | CGINS-CTDMOG-12372 | 37-12372 | CC_ptca0 | 524760.4
GS03FLMA-RIM01-02-CTDMOG044 | CGMGS-03FLMA-00003 | GS03FLMA-00003 | 3 | CGINS-CTDMOG-12372 | 37-12372 | CC_ptca1 | 2.8247
GS03FLMA-RIM01-02-CTDMOG044 | CGMGS-03FLMA-00003 | GS03FLMA-00003 | 3 | CGINS-CTDMOG-12372 | 37-12372 | CC_ptca2 | -0.017361
GS03FLMA-RIM01-02-CTDMOG044 | CGMGS-03FLMA-00003 | GS03FLMA-00003 | 3 | CGINS-CTDMOG-12372 | 37-12372 | CC_ptcb0 | 25.3248
GS03FLMA-RIM01-02-CTDMOG044 | CGMGS-03FLMA-00003 | GS03FLMA-00003 | 3 | CGINS-CTDMOG-12372 | 37-12372 | CC_ptcb1 | 0.00015
GS03FLMA-RIM01-02-CTDMOG044 | CGMGS-03FLMA-00003 | GS03FLMA-00003 | 3 | CGINS-CTDMOG-12372 | 37-12372 | CC_ptcb2 | 0
GS03FLMA-RIM01-02-CTDMOG044 | CGMGS-03FLMA-00003 | GS03FLMA-00003 | 3 | CGINS-CTDMOG-12372 | 37-12372 | CC_pa0 | 0.24934
GS03FLMA-RIM01-02-CTDMOG044 | CGMGS-03FLMA-00003 | GS03FLMA-00003 | 3 | CGINS-CTDMOG-12372 | 37-12372 | CC_pa1 | 0.0045701
GS03FLMA-RIM01-02-CTDMOG044 | CGMGS-03FLMA-00003 | GS03FLMA-00003 | 3 | CGINS-CTDMOG-12372 | 37-12372 | CC_pa2 | -4.9876e-12
GS03FLMA-RIM01-02-CTDMOG044 | CGMGS-03FLMA-00003 | GS03FLMA-00003 | 3 | CGINS-CTDMOG-12372 | 37-12372 | CC_g | -0.96499
GS03FLMA-RIM01-02-CTDMOG044 | CGMGS-03FLMA-00003 | GS03FLMA-00003 | 3 | CGINS-CTDMOG-12372 | 37-12372 | CC_h | 0.14354
GS03FLMA-RIM01-02-CTDMOG044 | CGMGS-03FLMA-00003 | GS03FLMA-00003 | 3 | CGINS-CTDMOG-12372 | 37-12372 | CC_i | -7.5366e-05
GS03FLMA-RIM01-02-CTDMOG044 | CGMGS-03FLMA-00003 | GS03FLMA-00003 | 3 | CGINS-CTDMOG-12372 | 37-12372 | CC_j | 2.6716e-05
GS03FLMA-RIM01-02-CTDMOG044 | CGMGS-03FLMA-00003 | GS03FLMA-00003 | 3 | CGINS-CTDMOG-12372 | 37-12372 | CC_cpcor | -9.57e-08
GS03FLMA-RIM01-02-CTDMOG044 | CGMGS-03FLMA-00003 | GS03FLMA-00003 | 3 | CGINS-CTDMOG-12372 | 37-12372 | CC_ctcor | 3.25e-06
GS03FLMA-RIM01-02-CTDMOG045 | CGMGS-03FLMA-00003 | GS03FLMA-00003 | 3 | CGINS-CTDMOG-12336 | 37-12336 | Induction ID | 45 | Depth
GS03FLMA-RIM01-02-CTDMOG045 | CGMGS-03FLMA-00003 | GS03FLMA-00003 | 3 | CGINS-CTDMOG-12336 | 37-12336 | CC_lat
GS03FLMA-RIM01-02-CTDMOG045 | CGMGS-03FLMA-00003 | GS03FLMA-00003 | 3 | CGINS-CTDMOG-12336 | 37-12336 | CC_lon
GS03FLMA-RIM01-02-CTDMOG045 | CGMGS-03FLMA-00003 | GS03FLMA-00003 | 3 | CGINS-CTDMOG-12336 | 37-12336 | CC_p_range | 1450
GS03FLMA-RIM01-02-CTDMOG045 | CGMGS-03FLMA-00003 | GS03FLMA-00003 | 3 | CGINS-CTDMOG-12336 | 37-12336 | CC_wbotc | 3.7953e-07
GS03FLMA-RIM01-02-CTDMOG045 | CGMGS-03FLMA-00003 | GS03FLMA-00003 | 3 | CGINS-CTDMOG-12336 | 37-12336 | CC_a0 | -0.00011514
GS03FLMA-RIM01-02-CTDMOG045 | CGMGS-03FLMA-00003 | GS03FLMA-00003 | 3 | CGINS-CTDMOG-12336 | 37-12336 | CC_a1 | 0.0003095
GS03FLMA-RIM01-02-CTDMOG045 | CGMGS-03FLMA-00003 | GS03FLMA-00003 | 3 | CGINS-CTDMOG-12336 | 37-12336 | CC_a2 | -4.6948e-06
GS03FLMA-RIM01-02-CTDMOG045 | CGMGS-03FLMA-00003 | GS03FLMA-00003 | 3 | CGINS-CTDMOG-12336 | 37-12336 | CC_a3 | 2.0756e-07
GS03FLMA-RIM01-02-CTDMOG045 | CGMGS-03FLMA-00003 | GS03FLMA-00003 | 3 | CGINS-CTDMOG-12336 | 37-12336 | CC_ptempa0 | -70.4623
GS03FLMA-RIM01-02-CTDMOG045 | CGMGS-03FLMA-00003 | GS03FLMA-00003 | 3 | CGINS-CTDMOG-12336 | 37-12336 | CC_ptempa1 | 0.0518
GS03FLMA-RIM01-02-CTDMOG045 | CGMGS-03FLMA-00003 | GS03FLMA-00003 | 3 | CGINS-CTDMOG-12336 | 37-12336 | CC_ptempa2 | -7.1278e-07
GS03FLMA-RIM01-02-CTDMOG045 | CGMGS-03FLMA-00003 | GS03FLMA-00003 | 3 | CGINS-CTDMOG-12336 | 37-12336 | CC_ptca0 | 524862.8
GS03FLMA-RIM01-02-CTDMOG045 | CGMGS-03FLMA-00003 | GS03FLMA-00003 | 3 | CGINS-CTDMOG-12336 | 37-12336 | CC_ptca1 | 4.3674
GS03FLMA-RIM01-02-CTDMOG045 | CGMGS-03FLMA-00003 | GS03FLMA-00003 | 3 | CGINS-CTDMOG-12336 | 37-12336 | CC_ptca2 | -0.0587
GS03FLMA-RIM01-02-CTDMOG045 | CGMGS-03FLMA-00003 | GS03FLMA-00003 | 3 | CGINS-CTDMOG-12336 | 37-12336 | CC_ptcb0 | 25.3096
GS03FLMA-RIM01-02-CTDMOG045 | CGMGS-03FLMA-00003 | GS03FLMA-00003 | 3 | CGINS-CTDMOG-12336 | 37-12336 | CC_ptcb1 | 0.000525
GS03FLMA-RIM01-02-CTDMOG045 | CGMGS-03FLMA-00003 | GS03FLMA-00003 | 3 | CGINS-CTDMOG-12336 | 37-12336 | CC_ptcb2 | 0
GS03FLMA-RIM01-02-CTDMOG045 | CGMGS-03FLMA-00003 | GS03FLMA-00003 | 3 | CGINS-CTDMOG-12336 | 37-12336 | CC_pa0 | 0.31917
GS03FLMA-RIM01-02-CTDMOG045 | CGMGS-03FLMA-00003 | GS03FLMA-00003 | 3 | CGINS-CTDMOG-12336 | 37-12336 | CC_pa1 | 0.0046646
GS03FLMA-RIM01-02-CTDMOG045 | CGMGS-03FLMA-00003 | GS03FLMA-00003 | 3 | CGINS-CTDMOG-12336 | 37-12336 | CC_pa2 | -1.2075e-11
GS03FLMA-RIM01-02-CTDMOG045 | CGMGS-03FLMA-00003 | GS03FLMA-00003 | 3 | CGINS-CTDMOG-12336 | 37-12336 | CC_g | -0.98705
GS03FLMA-RIM01-02-CTDMOG045 | CGMGS-03FLMA-00003 | GS03FLMA-00003 | 3 | CGINS-CTDMOG-12336 | 37-12336 | CC_h | 0.16944
GS03FLMA-RIM01-02-CTDMOG045 | CGMGS-03FLMA-00003 | GS03FLMA-00003 | 3 | CGINS-CTDMOG-12336 | 37-12336 | CC_i | -0.00020877
GS03FLMA-RIM01-02-CTDMOG045 | CGMGS-03FLMA-00003 | GS03FLMA-00003 | 3 | CGINS-CTDMOG-12336 | 37-12336 | CC_j | 4.5364e-05
GS03FLMA-RIM01-02-CTDMOG045 | CGMGS-03FLMA-00003 | GS03FLMA-00003 | 3 | CGINS-CTDMOG-12336 | 37-12336 | CC_cpcor | -9.57e-08
GS03FLMA-RIM01-02-CTDMOG045 | CGMGS-03FLMA-00003 | GS03FLMA-00003 | 3 | CGINS-CTDMOG-12336 | 37-12336 | CC_ctcor | 3.25e-06
GS03FLMA-RIM01-02-CTDMOG046 | CGMGS-03FLMA-00003 | GS03FLMA-00003 | 3 | CGINS-CTDMOG-12374 | 37-12374 | Induction ID | 46 | Depth
GS03FLMA-RIM01-02-CTDMOG046 | CGMGS-03FLMA-00003 | GS03FLMA-00003 | 3 | CGINS-CTDMOG-12374 | 37-12374 | CC_lat
GS03FLMA-RIM01-02-CTDMOG046 | CGMGS-03FLMA-00003 | GS03FLMA-00003 | 3 | CGINS-CTDMOG-12374 | 37-12374 | CC_lon
GS03FLMA-RIM01-02-CTDMOG046 | CGMGS-03FLMA-00003 | GS03FLMA-00003 | 3 | CGINS-CTDMOG-12374 | 37-12374 | CC_p_range | 1450
GS03FLMA-RIM01-02-CTDMOG046 | CGMGS-03FLMA-00003 | GS03FLMA-00003 | 3 | CGINS-CTDMOG-12374 | 37-12374 | CC_wbotc | 1.5564e-07
GS03FLMA-RIM01-02-CTDMOG046 | CGMGS-03FLMA-00003 | GS03FLMA-00003 | 3 | CGINS-CTDMOG-12374 | 37-12374 | CC_a0 | -5.4964e-05
GS03FLMA-RIM01-02-CTDMOG046 | CGMGS-03FLMA-00003 | GS03FLMA-00003 | 3 | CGINS-CTDMOG-12374 | 37-12374 | CC_a1 | 0.00029816
GS03FLMA-RIM01-02-CTDMOG046 | CGMGS-03FLMA-00003 | GS03FLMA-00003 | 3 | CGINS-CTDMOG-12374 | 37-12374 | CC_a2 | -3.8838e-06
GS03FLMA-RIM01-02-CTDMOG046 | CGMGS-03FLMA-00003 | GS03FLMA-00003 | 3 | CGINS-CTDMOG-12374 | 37-12374 | CC_a3 | 1.85e-07
GS03FLMA-RIM01-02-CTDMOG046 | CGMGS-03FLMA-00003 | GS03FLMA-00003 | 3 | CGINS-CTDMOG-12374 | 37-12374 | CC_ptempa0 | -66.3426
GS03FLMA-RIM01-02-CTDMOG046 | CGMGS-03FLMA-00003 | GS03FLMA-00003 | 3 | CGINS-CTDMOG-12374 | 37-12374 | CC_ptempa1 | 0.050934
GS03FLMA-RIM01-02-CTDMOG046 | CGMGS-03FLMA-00003 | GS03FLMA-00003 | 3 | CGINS-CTDMOG-12374 | 37-12374 | CC_ptempa2 | -2.5772e-07
GS03FLMA-RIM01-02-CTDMOG046 | CGMGS-03FLMA-00003 | GS03FLMA-00003 | 3 | CGINS-CTDMOG-12374 | 37-12374 | CC_ptca0 | 524550.4
GS03FLMA-RIM01-02-CTDMOG046 | CGMGS-03FLMA-00003 | GS03FLMA-00003 | 3 | CGINS-CTDMOG-12374 | 37-12374 | CC_ptca1 | 1.9914
GS03FLMA-RIM01-02-CTDMOG046 | CGMGS-03FLMA-00003 | GS03FLMA-00003 | 3 | CGINS-CTDMOG-12374 | 37-12374 | CC_ptca2 | 0.010966
GS03FLMA-RIM01-02-CTDMOG046 | CGMGS-03FLMA-00003 | GS03FLMA-00003 | 3 | CGINS-CTDMOG-12374 | 37-12374 | CC_ptcb0 | 25.4074
GS03FLMA-RIM01-02-CTDMOG046 | CGMGS-03FLMA-00003 | GS03FLMA-00003 | 3 | CGINS-CTDMOG-12374 | 37-12374 | CC_ptcb1 | -0.000125
GS03FLMA-RIM01-02-CTDMOG046 | CGMGS-03FLMA-00003 | GS03FLMA-00003 | 3 | CGINS-CTDMOG-12374 | 37-12374 | CC_ptcb2 | 0
GS03FLMA-RIM01-02-CTDMOG046 | CGMGS-03FLMA-00003 | GS03FLMA-00003 | 3 | CGINS-CTDMOG-12374 | 37-12374 | CC_pa0 | 0.24559
GS03FLMA-RIM01-02-CTDMOG046 | CGMGS-03FLMA-00003 | GS03FLMA-00003 | 3 | CGINS-CTDMOG-12374 | 37-12374 | CC_pa1 | 0.0046859
GS03FLMA-RIM01-02-CTDMOG046 | CGMGS-03FLMA-00003 | GS03FLMA-00003 | 3 | CGINS-CTDMOG-12374 | 37-12374 | CC_pa2 | -1.3289e-11
GS03FLMA-RIM01-02-CTDMOG046 | CGMGS-03FLMA-00003 | GS03FLMA-00003 | 3 | CGINS-CTDMOG-12374 | 37-12374 | CC_g | -0.98392
GS03FLMA-RIM01-02-CTDMOG046 | CGMGS-03FLMA-00003 | GS03FLMA-00003 | 3 | CGINS-CTDMOG-12374 | 37-12374 | CC_h | 0.13765
GS03FLMA-RIM01-02-CTDMOG046 | CGMGS-03FLMA-00003 | GS03FLMA-00003 | 3 | CGINS-CTDMOG-12374 | 37-12374 | CC_i | -0.00022736
GS03FLMA-RIM01-02-CTDMOG046 | CGMGS-03FLMA-00003 | GS03FLMA-00003 | 3 | CGINS-CTDMOG-12374 | 37-12374 | CC_j | 3.5104e-05
GS03FLMA-RIM01-02-CTDMOG046 | CGMGS-03FLMA-00003 | GS03FLMA-00003 | 3 | CGINS-CTDMOG-12374 | 37-12374 | CC_cpcor | -9.57e-08
GS03FLMA-RIM01-02-CTDMOG046 | CGMGS-03FLMA-00003 | GS03FLMA-00003 | 3 | CGINS-CTDMOG-12374 | 37-12374 | CC_ctcor | 3.25e-06
GS03FLMA-RIM01-02-CTDMOG047 | CGMGS-03FLMA-00003 | GS03FLMA-00003 | 3 | CGINS-CTDMOG-12314 | 37-12314 | Induction ID | 47 | Depth
GS03FLMA-RIM01-02-CTDMOG047 | CGMGS-03FLMA-00003 | GS03FLMA-00003 | 3 | CGINS-CTDMOG-12314 | 37-12314 | CC_lat
GS03FLMA-RIM01-02-CTDMOG047 | CGMGS-03FLMA-00003 | GS03FLMA-00003 | 3 | CGINS-CTDMOG-12314 | 37-12314 | CC_lon
GS03FLMA-RIM01-02-CTDMOG047 | CGMGS-03FLMA-00003 | GS03FLMA-00003 | 3 | CGINS-CTDMOG-12314 | 37-12314 | CC_p_range | 1450
GS03FLMA-RIM01-02-CTDMOG047 | CGMGS-03FLMA-00003 | GS03FLMA-00003 | 3 | CGINS-CTDMOG-12314 | 37-12314 | CC_wbotc | 0
GS03FLMA-RIM01-02-CTDMOG047 | CGMGS-03FLMA-00003 | GS03FLMA-00003 | 3 | CGINS-CTDMOG-12314 | 37-12314 | CC_a0 | -0.00011815
GS03FLMA-RIM01-02-CTDMOG047 | CGMGS-03FLMA-00003 | GS03FLMA-00003 | 3 | CGINS-CTDMOG-12314 | 37-12314 | CC_a1 | 0.00031014
GS03FLMA-RIM01-02-CTDMOG047 | CGMGS-03FLMA-00003 | GS03FLMA-00003 | 3 | CGINS-CTDMOG-12314 | 37-12314 | CC_a2 | -4.6784e-06
GS03FLMA-RIM01-02-CTDMOG047 | CGMGS-03FLMA-00003 | GS03FLMA-00003 | 3 | CGINS-CTDMOG-12314 | 37-12314 | CC_a3 | 2.0575e-07
GS03FLMA-RIM01-02-CTDMOG047 | CGMGS-03FLMA-00003 | GS03FLMA-00003 | 3 | CGINS-CTDMOG-12314 | 37-12314 | CC_ptempa0 | -71.3753
GS03FLMA-RIM01-02-CTDMOG047 | CGMGS-03FLMA-00003 | GS03FLMA-00003 | 3 | CGINS-CTDMOG-12314 | 37-12314 | CC_ptempa1 | 0.049603
GS03FLMA-RIM01-02-CTDMOG047 | CGMGS-03FLMA-00003 | GS03FLMA-00003 | 3 | CGINS-CTDMOG-12314 | 37-12314 | CC_ptempa2 | -2.5323e-07
GS03FLMA-RIM01-02-CTDMOG047 | CGMGS-03FLMA-00003 | GS03FLMA-00003 | 3 | CGINS-CTDMOG-12314 | 37-12314 | CC_ptca0 | 524900.2
GS03FLMA-RIM01-02-CTDMOG047 | CGMGS-03FLMA-00003 | GS03FLMA-00003 | 3 | CGINS-CTDMOG-12314 | 37-12314 | CC_ptca1 | 0.32121
GS03FLMA-RIM01-02-CTDMOG047 | CGMGS-03FLMA-00003 | GS03FLMA-00003 | 3 | CGINS-CTDMOG-12314 | 37-12314 | CC_ptca2 | 0.14228
GS03FLMA-RIM01-02-CTDMOG047 | CGMGS-03FLMA-00003 | GS03FLMA-00003 | 3 | CGINS-CTDMOG-12314 | 37-12314 | CC_ptcb0 | 25.3475
GS03FLMA-RIM01-02-CTDMOG047 | CGMGS-03FLMA-00003 | GS03FLMA-00003 | 3 | CGINS-CTDMOG-12314 | 37-12314 | CC_ptcb1 | -0.0007
GS03FLMA-RIM01-02-CTDMOG047 | CGMGS-03FLMA-00003 | GS03FLMA-00003 | 3 | CGINS-CTDMOG-12314 | 37-12314 | CC_ptcb2 | 0
GS03FLMA-RIM01-02-CTDMOG047 | CGMGS-03FLMA-00003 | GS03FLMA-00003 | 3 | CGINS-CTDMOG-12314 | 37-12314 | CC_pa0 | 0.38159
GS03FLMA-RIM01-02-CTDMOG047 | CGMGS-03FLMA-00003 | GS03FLMA-00003 | 3 | CGINS-CTDMOG-12314 | 37-12314 | CC_pa1 | 0.0046043
GS03FLMA-RIM01-02-CTDMOG047 | CGMGS-03FLMA-00003 | GS03FLMA-00003 | 3 | CGINS-CTDMOG-12314 | 37-12314 | CC_pa2 | -1.523e-11
GS03FLMA-RIM01-02-CTDMOG047 | CGMGS-03FLMA-00003 | GS03FLMA-00003 | 3 | CGINS-CTDMOG-12314 | 37-12314 | CC_g | -0.98585
GS03FLMA-RIM01-02-CTDMOG047 | CGMGS-03FLMA-00003 | GS03FLMA-00003 | 3 | CGINS-CTDMOG-12314 | 37-12314 | CC_h | 0.17258
GS03FLMA-RIM01-02-CTDMOG047 | CGMGS-03FLMA-00003 | GS03FLMA-00003 | 3 | CGINS-CTDMOG-12314 | 37-12314 | CC_i | -0.00024091
GS03FLMA-RIM01-02-CTDMOG047 | CGMGS-03FLMA-00003 | GS03FLMA-00003 | 3 | CGINS-CTDMOG-12314 | 37-12314 | CC_j | 4.8346e-05
GS03FLMA-RIM01-02-CTDMOG047 | CGMGS-03FLMA-00003 | GS03FLMA-00003 | 3 | CGINS-CTDMOG-12314 | 37-12314 | CC_cpcor | -9.57e-08
GS03FLMA-RIM01-02-CTDMOG047 | CGMGS-03FLMA-00003 | GS03FLMA-00003 | 3 | CGINS-CTDMOG-12314 | 37-12314 | CC_ctcor | 3.25e-06
GS03FLMA-RIM01-02-CTDMOG048 | CGMGS-03FLMA-00003 | GS03FLMA-00003 | 3 | CGINS-CTDMOG-12331 | 37-12331 | Induction ID | 48 | Depth
GS03FLMA-RIM01-02-CTDMOG048 | CGMGS-03FLMA-00003 | GS03FLMA-00003 | 3 | CGINS-CTDMOG-12331 | 37-12331 | CC_lat
GS03FLMA-RIM01-02-CTDMOG048 | CGMGS-03FLMA-00003 | GS03FLMA-00003 | 3 | CGINS-CTDMOG-12331 | 37-12331 | CC_lon
GS03FLMA-RIM01-02-CTDMOG048 | CGMGS-03FLMA-00003 | GS03FLMA-00003 | 3 | CGINS-CTDMOG-12331 | 37-12331 | CC_p_range | 1450
GS03FLMA-RIM01-02-CTDMOG048 | CGMGS-03FLMA-00003 | GS03FLMA-00003 | 3 | CGINS-CTDMOG-12331 | 37-12331 | CC_wbotc | 4.8644e-07
GS03FLMA-RIM01-02-CTDMOG048 | CGMGS-03FLMA-00003 | GS03FLMA-00003 | 3 | CGINS-CTDMOG-12331 | 37-12331 | CC_a0 | -0.00012147
GS03FLMA-RIM01-02-CTDMOG048 | CGMGS-03FLMA-00003 | GS03FLMA-00003 | 3 | CGINS-CTDMOG-12331 | 37-12331 | CC_a1 | 0.00030928
GS03FLMA-RIM01-02-CTDMOG048 | CGMGS-03FLMA-00003 | GS03FLMA-00003 | 3 | CGINS-CTDMOG-12331 | 37-12331 | CC_a2 | -4.6154e-06
GS03FLMA-RIM01-02-CTDMOG048 | CGMGS-03FLMA-00003 | GS03FLMA-00003 | 3 | CGINS-CTDMOG-12331 | 37-12331 | CC_a3 | 2.0607e-07
GS03FLMA-RIM01-02-CTDMOG048 | CGMGS-03FLMA-00003 | GS03FLMA-00003 | 3 | CGINS-CTDMOG-12331 | 37-12331 | CC_ptempa0 | -72.264
GS03FLMA-RIM01-02-CTDMOG048 | CGMGS-03FLMA-00003 | GS03FLMA-00003 | 3 | CGINS-CTDMOG-12331 | 37-12331 | CC_ptempa1 | 0.049829
GS03FLMA-RIM01-02-CTDMOG048 | CGMGS-03FLMA-00003 | GS03FLMA-00003 | 3 | CGINS-CTDMOG-12331 | 37-12331 | CC_ptempa2 | -3.9763e-07
GS03FLMA-RIM01-02-CTDMOG048 | CGMGS-03FLMA-00003 | GS03FLMA-00003 | 3 | CGINS-CTDMOG-12331 | 37-12331 | CC_ptca0 | 525492.9
GS03FLMA-RIM01-02-CTDMOG048 | CGMGS-03FLMA-00003 | GS03FLMA-00003 | 3 | CGINS-CTDMOG-12331 | 37-12331 | CC_ptca1 | 2.2082
GS03FLMA-RIM01-02-CTDMOG048 | CGMGS-03FLMA-00003 | GS03FLMA-00003 | 3 | CGINS-CTDMOG-12331 | 37-12331 | CC_ptca2 | 0.058218
GS03FLMA-RIM01-02-CTDMOG048 | CGMGS-03FLMA-00003 | GS03FLMA-00003 | 3 | CGINS-CTDMOG-12331 | 37-12331 | CC_ptcb0 | 25.47
GS03FLMA-RIM01-02-CTDMOG048 | CGMGS-03FLMA-00003 | GS03FLMA-00003 | 3 | CGINS-CTDMOG-12331 | 37-12331 | CC_ptcb1 | 0.0004
GS03FLMA-RIM01-02-CTDMOG048 | CGMGS-03FLMA-00003 | GS03FLMA-00003 | 3 | CGINS-CTDMOG-12331 | 37-12331 | CC_ptcb2 | 0
GS03FLMA-RIM01-02-CTDMOG048 | CGMGS-03FLMA-00003 | GS03FLMA-00003 | 3 | CGINS-CTDMOG-12331 | 37-12331 | CC_pa0 | 0.37153
GS03FLMA-RIM01-02-CTDMOG048 | CGMGS-03FLMA-00003 | GS03FLMA-00003 | 3 | CGINS-CTDMOG-12331 | 37-12331 | CC_pa1 | 0.0046276
GS03FLMA-RIM01-02-CTDMOG048 | CGMGS-03FLMA-00003 | GS03FLMA-00003 | 3 | CGINS-CTDMOG-12331 | 37-12331 | CC_pa2 | -1.7093e-11
GS03FLMA-RIM01-02-CTDMOG048 | CGMGS-03FLMA-00003 | GS03FLMA-00003 | 3 | CGINS-CTDMOG-12331 | 37-12331 | CC_g | -0.98078
GS03FLMA-RIM01-02-CTDMOG048 | CGMGS-03FLMA-00003 | GS03FLMA-00003 | 3 | CGINS-CTDMOG-12331 | 37-12331 | CC_h | 0.17085
GS03FLMA-RIM01-02-CTDMOG048 | CGMGS-03FLMA-00003 | GS03FLMA-00003 | 3 | CGINS-CTDMOG-12331 | 37-12331 | CC_i | -0.00026266
GS03FLMA-RIM01-02-CTDMOG048 | CGMGS-03FLMA-00003 | GS03FLMA-00003 | 3 | CGINS-CTDMOG-12331 | 37-12331 | CC_j | 5.0205e-05
GS03FLMA-RIM01-02-CTDMOG048 | CGMGS-03FLMA-00003 | GS03FLMA-00003 | 3 | CGINS-CTDMOG-12331 | 37-12331 | CC_cpcor | -9.57e-08
GS03FLMA-RIM01-02-CTDMOG048 | CGMGS-03FLMA-00003 | GS03FLMA-00003 | 3 | CGINS-CTDMOG-12331 | 37-12331 | CC_ctcor | 3.25e-06
GS03FLMA-RIM01-02-CTDMOH049 | CGMGS-03FLMA-00003 | GS03FLMA-00003 | 3 | CGINS-CTDMOH-12392 | 37-12392 | Induction ID | 49 | Depth
GS03FLMA-RIM01-02-CTDMOH049 | CGMGS-03FLMA-00003 | GS03FLMA-00003 | 3 | CGINS-CTDMOH-12392 | 37-12392 | CC_lat
GS03FLMA-RIM01-02-CTDMOH049 | CGMGS-03FLMA-00003 | GS03FLMA-00003 | 3 | CGINS-CTDMOH-12392 | 37-12392 | CC_lon
GS03FLMA-RIM01-02-CTDMOH049 | CGMGS-03FLMA-00003 | GS03FLMA-00003 | 3 | CGINS-CTDMOH-12392 | 37-12392 | CC_p_range | 5076
GS03FLMA-RIM01-02-CTDMOH049 | CGMGS-03FLMA-00003 | GS03FLMA-00003 | 3 | CGINS-CTDMOH-12392 | 37-12392 | CC_wbotc | 2.2915e-07
GS03FLMA-RIM01-02-CTDMOH049 | CGMGS-03FLMA-00003 | GS03FLMA-00003 | 3 | CGINS-CTDMOH-12392 | 37-12392 | CC_a0 | -0.00011135
GS03FLMA-RIM01-02-CTDMOH049 | CGMGS-03FLMA-00003 | GS03FLMA-00003 | 3 | CGINS-CTDMOH-12392 | 37-12392 | CC_a1 | 0.00030964
GS03FLMA-RIM01-02-CTDMOH049 | CGMGS-03FLMA-00003 | GS03FLMA-00003 | 3 | CGINS-CTDMOH-12392 | 37-12392 | CC_a2 | -4.6928e-06
GS03FLMA-RIM01-02-CTDMOH049 | CGMGS-03FLMA-00003 | GS03FLMA-00003 | 3 | CGINS-CTDMOH-12392 | 37-12392 | CC_a3 | 2.0654e-07
GS03FLMA-RIM01-02-CTDMOH049 | CGMGS-03FLMA-00003 | GS03FLMA-00003 | 3 | CGINS-CTDMOH-12392 | 37-12392 | CC_ptempa0 | -70.1171
GS03FLMA-RIM01-02-CTDMOH049 | CGMGS-03FLMA-00003 | GS03FLMA-00003 | 3 | CGINS-CTDMOH-12392 | 37-12392 | CC_ptempa1 | 0.051258
GS03FLMA-RIM01-02-CTDMOH049 | CGMGS-03FLMA-00003 | GS03FLMA-00003 | 3 | CGINS-CTDMOH-12392 | 37-12392 | CC_ptempa2 | -5.2834e-07
GS03FLMA-RIM01-02-CTDMOH049 | CGMGS-03FLMA-00003 | GS03FLMA-00003 | 3 | CGINS-CTDMOH-12392 | 37-12392 | CC_ptca0 | 524846.2
GS03FLMA-RIM01-02-CTDMOH049 | CGMGS-03FLMA-00003 | GS03FLMA-00003 | 3 | CGINS-CTDMOH-12392 | 37-12392 | CC_ptca1 | -3.9004
GS03FLMA-RIM01-02-CTDMOH049 | CGMGS-03FLMA-00003 | GS03FLMA-00003 | 3 | CGINS-CTDMOH-12392 | 37-12392 | CC_ptca2 | 0.04643
GS03FLMA-RIM01-02-CTDMOH049 | CGMGS-03FLMA-00003 | GS03FLMA-00003 | 3 | CGINS-CTDMOH-12392 | 37-12392 | CC_ptcb0 | 25.2933
GS03FLMA-RIM01-02-CTDMOH049 | CGMGS-03FLMA-00003 | GS03FLMA-00003 | 3 | CGINS-CTDMOH-12392 | 37-12392 | CC_ptcb1 | 0.00065
GS03FLMA-RIM01-02-CTDMOH049 | CGMGS-03FLMA-00003 | GS03FLMA-00003 | 3 | CGINS-CTDMOH-12392 | 37-12392 | CC_ptcb2 | 0
GS03FLMA-RIM01-02-CTDMOH049 | CGMGS-03FLMA-00003 | GS03FLMA-00003 | 3 | CGINS-CTDMOH-12392 | 37-12392 | CC_pa0 | -1.0717
GS03FLMA-RIM01-02-CTDMOH049 | CGMGS-03FLMA-00003 | GS03FLMA-00003 | 3 | CGINS-CTDMOH-12392 | 37-12392 | CC_pa1 | 0.015882
GS03FLMA-RIM01-02-CTDMOH049 | CGMGS-03FLMA-00003 | GS03FLMA-00003 | 3 | CGINS-CTDMOH-12392 | 37-12392 | CC_pa2 | -6.686e-10
GS03FLMA-RIM01-02-CTDMOH049 | CGMGS-03FLMA-00003 | GS03FLMA-00003 | 3 | CGINS-CTDMOH-12392 | 37-12392 | CC_g | -0.98284
GS03FLMA-RIM01-02-CTDMOH049 | CGMGS-03FLMA-00003 | GS03FLMA-00003 | 3 | CGINS-CTDMOH-12392 | 37-12392 | CC_h | 0.1522
GS03FLMA-RIM01-02-CTDMOH049 | CGMGS-03FLMA-00003 | GS03FLMA-00003 | 3 | CGINS-CTDMOH-12392 | 37-12392 | CC_i | -0.0001067
GS03FLMA-RIM01-02-CTDMOH049 | CGMGS-03FLMA-00003 | GS03FLMA-00003 | 3 | CGINS-CTDMOH-12392 | 37-12392 | CC_j | 3.1791e-05
GS03FLMA-RIM01-02-CTDMOH049 | CGMGS-03FLMA-00003 | GS03FLMA-00003 | 3 | CGINS-CTDMOH-12392 | 37-12392 | CC_cpcor | -9.57e-08
GS03FLMA-RIM01-02-CTDMOH049 | CGMGS-03FLMA-00003 | GS03FLMA-00003 | 3 | CGINS-CTDMOH-12392 | 37-12392 | CC_ctcor | 3.25e-06
GS03FLMA-RIM01-02-CTDMOH050 | CGMGS-03FLMA-00003 | GS03FLMA-00003 | 3 | CGINS-CTDMOH-12393 | 37-12393 | Induction ID | 50 | Depth
GS03FLMA-RIM01-02-CTDMOH050 | CGMGS-03FLMA-00003 | GS03FLMA-00003 | 3 | CGINS-CTDMOH-12393 | 37-12393 | CC_lat
GS03FLMA-RIM01-02-CTDMOH050 | CGMGS-03FLMA-00003 | GS03FLMA-00003 | 3 | CGINS-CTDMOH-12393 | 37-12393 | CC_lon
GS03FLMA-RIM01-02-CTDMOH050 | CGMGS-03FLMA-00003 | GS03FLMA-00003 | 3 | CGINS-CTDMOH-12393 | 37-12393 | CC_p_range | 5076
GS03FLMA-RIM01-02-CTDMOH050 | CGMGS-03FLMA-00003 | GS03FLMA-00003 | 3 | CGINS-CTDMOH-12393 | 37-12393 | CC_wbotc | 1.9883e-07
GS03FLMA-RIM01-02-CTDMOH050 | CGMGS-03FLMA-00003 | GS03FLMA-00003 | 3 | CGINS-CTDMOH-12393 | 37-12393 | CC_a0 | -0.00012752
GS03FLMA-RIM01-02-CTDMOH050 | CGMGS-03FLMA-00003 | GS03FLMA-00003 | 3 | CGINS-CTDMOH-12393 | 37-12393 | CC_a1 | 0.0003098
GS03FLMA-RIM01-02-CTDMOH050 | CGMGS-03FLMA-00003 | GS03FLMA-00003 | 3 | CGINS-CTDMOH-12393 | 37-12393 | CC_a2 | -4.6604e-06
GS03FLMA-RIM01-02-CTDMOH050 | CGMGS-03FLMA-00003 | GS03FLMA-00003 | 3 | CGINS-CTDMOH-12393 | 37-12393 | CC_a3 | 2.0806e-07
GS03FLMA-RIM01-02-CTDMOH050 | CGMGS-03FLMA-00003 | GS03FLMA-00003 | 3 | CGINS-CTDMOH-12393 | 37-12393 | CC_ptempa0 | -66.682
GS03FLMA-RIM01-02-CTDMOH050 | CGMGS-03FLMA-00003 | GS03FLMA-00003 | 3 | CGINS-CTDMOH-12393 | 37-12393 | CC_ptempa1 | 0.053046
GS03FLMA-RIM01-02-CTDMOH050 | CGMGS-03FLMA-00003 | GS03FLMA-00003 | 3 | CGINS-CTDMOH-12393 | 37-12393 | CC_ptempa2 | -7.491e-07
GS03FLMA-RIM01-02-CTDMOH050 | CGMGS-03FLMA-00003 | GS03FLMA-00003 | 3 | CGINS-CTDMOH-12393 | 37-12393 | CC_ptca0 | 524313.4
GS03FLMA-RIM01-02-CTDMOH050 | CGMGS-03FLMA-00003 | GS03FLMA-00003 | 3 | CGINS-CTDMOH-12393 | 37-12393 | CC_ptca1 | 0.76754
GS03FLMA-RIM01-02-CTDMOH050 | CGMGS-03FLMA-00003 | GS03FLMA-00003 | 3 | CGINS-CTDMOH-12393 | 37-12393 | CC_ptca2 | 0.019446
GS03FLMA-RIM01-02-CTDMOH050 | CGMGS-03FLMA-00003 | GS03FLMA-00003 | 3 | CGINS-CTDMOH-12393 | 37-12393 | CC_ptcb0 | 25.2454
GS03FLMA-RIM01-02-CTDMOH050 | CGMGS-03FLMA-00003 | GS03FLMA-00003 | 3 | CGINS-CTDMOH-12393 | 37-12393 | CC_ptcb1 | 0.000875
GS03FLMA-RIM01-02-CTDMOH050 | CGMGS-03FLMA-00003 | GS03FLMA-00003 | 3 | CGINS-CTDMOH-12393 | 37-12393 | CC_ptcb2 | 0
GS03FLMA-RIM01-02-CTDMOH050 | CGMGS-03FLMA-00003 | GS03FLMA-00003 | 3 | CGINS-CTDMOH-12393 | 37-12393 | CC_pa0 | 0.36643
GS03FLMA-RIM01-02-CTDMOH050 | CGMGS-03FLMA-00003 | GS03FLMA-00003 | 3 | CGINS-CTDMOH-12393 | 37-12393 | CC_pa1 | 0.016338
GS03FLMA-RIM01-02-CTDMOH050 | CGMGS-03FLMA-00003 | GS03FLMA-00003 | 3 | CGINS-CTDMOH-12393 | 37-12393 | CC_pa2 | -7.045e-10
GS03FLMA-RIM01-02-CTDMOH050 | CGMGS-03FLMA-00003 | GS03FLMA-00003 | 3 | CGINS-CTDMOH-12393 | 37-12393 | CC_g | -0.96634
GS03FLMA-RIM01-02-CTDMOH050 | CGMGS-03FLMA-00003 | GS03FLMA-00003 | 3 | CGINS-CTDMOH-12393 | 37-12393 | CC_h | 0.15295
GS03FLMA-RIM01-02-CTDMOH050 | CGMGS-03FLMA-00003 | GS03FLMA-00003 | 3 | CGINS-CTDMOH-12393 | 37-12393 | CC_i | -0.00013746
GS03FLMA-RIM01-02-CTDMOH050 | CGMGS-03FLMA-00003 | GS03FLMA-00003 | 3 | CGINS-CTDMOH-12393 | 37-12393 | CC_j | 3.4283e-05
GS03FLMA-RIM01-02-CTDMOH050 | CGMGS-03FLMA-00003 | GS03FLMA-00003 | 3 | CGINS-CTDMOH-12393 | 37-12393 | CC_cpcor | -9.57e-08
GS03FLMA-RIM01-02-CTDMOH050 | CGMGS-03FLMA-00003 | GS03FLMA-00003 | 3 | CGINS-CTDMOH-12393 | 37-12393 | CC_ctcor | 3.25e-06
GS03FLMA-RIM01-02-CTDMOH051 | CGMGS-03FLMA-00003 | GS03FLMA-00003 | 3 | CGINS-CTDMOH-12391 | 37-12391 | Induction ID | 51 | Depth
GS03FLMA-RIM01-02-CTDMOH051 | CGMGS-03FLMA-00003 | GS03FLMA-00003 | 3 | CGINS-CTDMOH-12391 | 37-12391 | CC_lat
GS03FLMA-RIM01-02-CTDMOH051 | CGMGS-03FLMA-00003 | GS03FLMA-00003 | 3 | CGINS-CTDMOH-12391 | 37-12391 | CC_lon
GS03FLMA-RIM01-02-CTDMOH051 | CGMGS-03FLMA-00003 | GS03FLMA-00003 | 3 | CGINS-CTDMOH-12391 | 37-12391 | CC_p_range | 5076
GS03FLMA-RIM01-02-CTDMOH051 | CGMGS-03FLMA-00003 | GS03FLMA-00003 | 3 | CGINS-CTDMOH-12391 | 37-12391 | CC_wbotc | 1.6287e-07
GS03FLMA-RIM01-02-CTDMOH051 | CGMGS-03FLMA-00003 | GS03FLMA-00003 | 3 | CGINS-CTDMOH-12391 | 37-12391 | CC_a0 | -0.00010528
GS03FLMA-RIM01-02-CTDMOH051 | CGMGS-03FLMA-00003 | GS03FLMA-00003 | 3 | CGINS-CTDMOH-12391 | 37-12391 | CC_a1 | 0.00030463
GS03FLMA-RIM01-02-CTDMOH051 | CGMGS-03FLMA-00003 | GS03FLMA-00003 | 3 | CGINS-CTDMOH-12391 | 37-12391 | CC_a2 | -4.2362e-06
GS03FLMA-RIM01-02-CTDMOH051 | CGMGS-03FLMA-00003 | GS03FLMA-00003 | 3 | CGINS-CTDMOH-12391 | 37-12391 | CC_a3 | 1.9518e-07
GS03FLMA-RIM01-02-CTDMOH051 | CGMGS-03FLMA-00003 | GS03FLMA-00003 | 3 | CGINS-CTDMOH-12391 | 37-12391 | CC_ptempa0 | -67.5423
GS03FLMA-RIM01-02-CTDMOH051 | CGMGS-03FLMA-00003 | GS03FLMA-00003 | 3 | CGINS-CTDMOH-12391 | 37-12391 | CC_ptempa1 | 0.05045
GS03FLMA-RIM01-02-CTDMOH051 | CGMGS-03FLMA-00003 | GS03FLMA-00003 | 3 | CGINS-CTDMOH-12391 | 37-12391 | CC_ptempa2 | -2.4979e-07
GS03FLMA-RIM01-02-CTDMOH051 | CGMGS-03FLMA-00003 | GS03FLMA-00003 | 3 | CGINS-CTDMOH-12391 | 37-12391 | CC_ptca0 | 524668.8
GS03FLMA-RIM01-02-CTDMOH051 | CGMGS-03FLMA-00003 | GS03FLMA-00003 | 3 | CGINS-CTDMOH-12391 | 37-12391 | CC_ptca1 | 3.7687
GS03FLMA-RIM01-02-CTDMOH051 | CGMGS-03FLMA-00003 | GS03FLMA-00003 | 3 | CGINS-CTDMOH-12391 | 37-12391 | CC_ptca2 | -0.074641
GS03FLMA-RIM01-02-CTDMOH051 | CGMGS-03FLMA-00003 | GS03FLMA-00003 | 3 | CGINS-CTDMOH-12391 | 37-12391 | CC_ptcb0 | 25.2585
GS03FLMA-RIM01-02-CTDMOH051 | CGMGS-03FLMA-00003 | GS03FLMA-00003 | 3 | CGINS-CTDMOH-12391 | 37-12391 | CC_ptcb1 | 0.0009
GS03FLMA-RIM01-02-CTDMOH051 | CGMGS-03FLMA-00003 | GS03FLMA-00003 | 3 | CGINS-CTDMOH-12391 | 37-12391 | CC_ptcb2 | 0
GS03FLMA-RIM01-02-CTDMOH051 | CGMGS-03FLMA-00003 | GS03FLMA-00003 | 3 | CGINS-CTDMOH-12391 | 37-12391 | CC_pa0 | 0.71155
GS03FLMA-RIM01-02-CTDMOH051 | CGMGS-03FLMA-00003 | GS03FLMA-00003 | 3 | CGINS-CTDMOH-12391 | 37-12391 | CC_pa1 | 0.016231
GS03FLMA-RIM01-02-CTDMOH051 | CGMGS-03FLMA-00003 | GS03FLMA-00003 | 3 | CGINS-CTDMOH-12391 | 37-12391 | CC_pa2 | -6.8982e-10
GS03FLMA-RIM01-02-CTDMOH051 | CGMGS-03FLMA-00003 | GS03FLMA-00003 | 3 | CGINS-CTDMOH-12391 | 37-12391 | CC_g | -0.96854
GS03FLMA-RIM01-02-CTDMOH051 | CGMGS-03FLMA-00003 | GS03FLMA-00003 | 3 | CGINS-CTDMOH-12391 | 37-12391 | CC_h | 0.14809
GS03FLMA-RIM01-02-CTDMOH051 | CGMGS-03FLMA-00003 | GS03FLMA-00003 | 3 | CGINS-CTDMOH-12391 | 37-12391 | CC_i | -0.00011825
GS03FLMA-RIM01-02-CTDMOH051 | CGMGS-03FLMA-00003 | GS03FLMA-00003 | 3 | CGINS-CTDMOH-12391 | 37-12391 | CC_j | 3.1394e-05
GS03FLMA-RIM01-02-CTDMOH051 | CGMGS-03FLMA-00003 | GS03FLMA-00003 | 3 | CGINS-CTDMOH-12391 | 37-12391 | CC_cpcor | -9.57e-08
GS03FLMA-RIM01-02-CTDMOH051 | CGMGS-03FLMA-00003 | GS03FLMA-00003 | 3 | CGINS-CTDMOH-12391 | 37-12391 | CC_ctcor | 3.25e-06
GS03FLMA-RIS01-00-SIOENG000 | CGMGS-03FLMA-00003 | GS03FLMA-00003 | 3 |  | 14877
GS03FLMA-RIM01-00-SIOENG000 | CGMGS-03FLMA-00003 | GS03FLMA-00003 | 3 |  | 14883