## Moorings
Mooring OOIBARCODE | Ref Des | Serial Number | Deployment Number | Anchor Launch Date | Anchor Launch Time | Recover Date | Latitude | Longitude | Water Depth | Cruise Number | Notes
| GP03FLMA | GP03FLMA-00004 | 4 | 2016-07-01 | 1:07 | 2017-07-01 | 49.9743 | -144.2397 | 4127 | RB-16-05

## Asset_Cal_Info
Ref Des | Mooring OOIBARCODE | Mooring Serial Number | Deployment Number | Sensor OOIBARCODE | Sensor Serial Number | Calibration Cofficient Name | Calibration Cofficient Value | Notes
GP03FLMA-RIS01-05-FLORTD000 |  | GP03FLMA-00004 | 4 |  | 1116 | CC_scale_factor_volume_scatter | 1.816e-06 | Depth | 30
GP03FLMA-RIS01-05-FLORTD000 |  | GP03FLMA-00004 | 4 |  | 1116 | CC_dark_counts_volume_scatter | 49 | Requires TEMPWAT and PRACSAL (PD2927/2929) from a nearby CTD
GP03FLMA-RIS01-05-FLORTD000 |  | GP03FLMA-00004 | 4 |  | 1116 | CC_scale_factor_chlorophyll_a | 0.0118
GP03FLMA-RIS01-05-FLORTD000 |  | GP03FLMA-00004 | 4 |  | 1116 | CC_dark_counts_chlorophyll_a | 49
GP03FLMA-RIS01-05-FLORTD000 |  | GP03FLMA-00004 | 4 |  | 1116 | CC_scale_factor_cdom | 0.0902
GP03FLMA-RIS01-05-FLORTD000 |  | GP03FLMA-00004 | 4 |  | 1116 | CC_dark_counts_cdom | 46
GP03FLMA-RIS01-05-FLORTD000 |  | GP03FLMA-00004 | 4 |  | 1116 | CC_scattering_angle | 124 | Constant
GP03FLMA-RIS01-05-FLORTD000 |  | GP03FLMA-00004 | 4 |  | 1116 | CC_measurement_wavelength | 700 | Constant
GP03FLMA-RIS01-05-FLORTD000 |  | GP03FLMA-00004 | 4 |  | 1116 | CC_angular_resolution | 1.076 | Constant
GP03FLMA-RIS01-05-FLORTD000 |  | GP03FLMA-00004 | 4 |  | 1116 | CC_depolarization_ratio | 0.039 | Constant
GP03FLMA-RIS01-04-PHSENF000 |  | GP03FLMA-00004 | 4 |  | P0079 | CC_ea434 | 17372 | Depth | 30
GP03FLMA-RIS01-04-PHSENF000 |  | GP03FLMA-00004 | 4 |  | P0079 | CC_eb434 | 2284.1
GP03FLMA-RIS01-04-PHSENF000 |  | GP03FLMA-00004 | 4 |  | P0079 | CC_ea578 | 94.1
GP03FLMA-RIS01-04-PHSENF000 |  | GP03FLMA-00004 | 4 |  | P0079 | CC_eb578 | 38676.5
GP03FLMA-RIS01-04-PHSENF000 |  | GP03FLMA-00004 | 4 |  | P0079 | CC_ind_slp | 1
GP03FLMA-RIS01-04-PHSENF000 |  | GP03FLMA-00004 | 4 |  | P0079 | CC_ind_off | 0
GP03FLMA-RIS01-04-PHSENF000 |  | GP03FLMA-00004 | 4 |  | P0079 | CC_psal | 35 | Constant
GP03FLMA-RIS01-03-DOSTAD000 |  | GP03FLMA-00004 | 4 |  | 130 | CC_lat | 49.9743 | Depth | 30
GP03FLMA-RIS01-03-DOSTAD000 |  | GP03FLMA-00004 | 4 |  | 130 | CC_lon | -144.2397 | Requires TEMPWAT, PRESWAT, and PRACSAL from GP03FLMA-RIS02-03-CTDMOG000
GP03FLMA-RIS01-03-DOSTAD000 |  | GP03FLMA-00004 | 4 |  | 130 | CC_csv | [2.53971E-03, 1.07782E-04, 2.20778E-06, 2.28653E02, -3.40254E-01, -5.51862E01, 4.58214E00]
GP03FLMA-RIS01-03-DOSTAD000 |  | GP03FLMA-00004 | 4 |  | 130 | CC_conc_coef | [0.0, 1.0]
GP03FLMA-RIM02-01-ADCPSL003 |  | GP03FLMA-00004 | 4 |  | 18260 | CC_lat | 49.9743 | Depth | 500
GP03FLMA-RIM02-01-ADCPSL003 |  | GP03FLMA-00004 | 4 |  | 18260 | CC_lon | -144.2397
GP03FLMA-RIM02-01-ADCPSL003 |  | GP03FLMA-00004 | 4 |  | 18260 | CC_depth | 500000 | Units in mm
GP03FLMA-RIM02-01-ADCPSL003 |  | GP03FLMA-00004 | 4 |  | 18260 | CC_scale_factor1 | 0.45
GP03FLMA-RIM02-01-ADCPSL003 |  | GP03FLMA-00004 | 4 |  | 18260 | CC_scale_factor2 | 0.45
GP03FLMA-RIM02-01-ADCPSL003 |  | GP03FLMA-00004 | 4 |  | 18260 | CC_scale_factor3 | 0.45
GP03FLMA-RIM02-01-ADCPSL003 |  | GP03FLMA-00004 | 4 |  | 18260 | CC_scale_factor4 | 0.45
GP03FLMA-RIM01-02-CTDMOG040 |  | GP03FLMA-00004 | 4 |  | 37-11637 | Induction ID | 40 | Depth | 30
GP03FLMA-RIM01-02-CTDMOG040 |  | GP03FLMA-00004 | 4 |  | 37-11637 | CC_lat | 49.9743
GP03FLMA-RIM01-02-CTDMOG040 |  | GP03FLMA-00004 | 4 |  | 37-11637 | CC_lon | -144.2397
GP03FLMA-RIM01-02-CTDMOG040 |  | GP03FLMA-00004 | 4 |  | 37-11637 | CC_p_range | 1450
GP03FLMA-RIM01-02-CTDMOG040 |  | GP03FLMA-00004 | 4 |  | 37-11637 | CC_wbotc | 3.0772e-07
GP03FLMA-RIM01-02-CTDMOG040 |  | GP03FLMA-00004 | 4 |  | 37-11637 | CC_a0 | -0.00013111
GP03FLMA-RIM01-02-CTDMOG040 |  | GP03FLMA-00004 | 4 |  | 37-11637 | CC_a1 | 0.00030894
GP03FLMA-RIM01-02-CTDMOG040 |  | GP03FLMA-00004 | 4 |  | 37-11637 | CC_a2 | -4.4616e-06
GP03FLMA-RIM01-02-CTDMOG040 |  | GP03FLMA-00004 | 4 |  | 37-11637 | CC_a3 | 2.0126e-07
GP03FLMA-RIM01-02-CTDMOG040 |  | GP03FLMA-00004 | 4 |  | 37-11637 | CC_ptempa0 | -69.4052
GP03FLMA-RIM01-02-CTDMOG040 |  | GP03FLMA-00004 | 4 |  | 37-11637 | CC_ptempa1 | 0.051599
GP03FLMA-RIM01-02-CTDMOG040 |  | GP03FLMA-00004 | 4 |  | 37-11637 | CC_ptempa2 | -4.6351e-07
GP03FLMA-RIM01-02-CTDMOG040 |  | GP03FLMA-00004 | 4 |  | 37-11637 | CC_ptca0 | 524520.6
GP03FLMA-RIM01-02-CTDMOG040 |  | GP03FLMA-00004 | 4 |  | 37-11637 | CC_ptca1 | -2.1213
GP03FLMA-RIM01-02-CTDMOG040 |  | GP03FLMA-00004 | 4 |  | 37-11637 | CC_ptca2 | 0.062338
GP03FLMA-RIM01-02-CTDMOG040 |  | GP03FLMA-00004 | 4 |  | 37-11637 | CC_ptcb0 | 25.3382
GP03FLMA-RIM01-02-CTDMOG040 |  | GP03FLMA-00004 | 4 |  | 37-11637 | CC_ptcb1 | -0.000725
GP03FLMA-RIM01-02-CTDMOG040 |  | GP03FLMA-00004 | 4 |  | 37-11637 | CC_ptcb2 | 0
GP03FLMA-RIM01-02-CTDMOG040 |  | GP03FLMA-00004 | 4 |  | 37-11637 | CC_pa0 | -0.05465
GP03FLMA-RIM01-02-CTDMOG040 |  | GP03FLMA-00004 | 4 |  | 37-11637 | CC_pa1 | 0.0044922
GP03FLMA-RIM01-02-CTDMOG040 |  | GP03FLMA-00004 | 4 |  | 37-11637 | CC_pa2 | -1.0093e-11
GP03FLMA-RIM01-02-CTDMOG040 |  | GP03FLMA-00004 | 4 |  | 37-11637 | CC_g | -0.99504
GP03FLMA-RIM01-02-CTDMOG040 |  | GP03FLMA-00004 | 4 |  | 37-11637 | CC_h | 0.16841
GP03FLMA-RIM01-02-CTDMOG040 |  | GP03FLMA-00004 | 4 |  | 37-11637 | CC_i | -0.00054522
GP03FLMA-RIM01-02-CTDMOG040 |  | GP03FLMA-00004 | 4 |  | 37-11637 | CC_j | 7.1666e-05
GP03FLMA-RIM01-02-CTDMOG040 |  | GP03FLMA-00004 | 4 |  | 37-11637 | CC_cpcor | -9.57e-08
GP03FLMA-RIM01-02-CTDMOG040 |  | GP03FLMA-00004 | 4 |  | 37-11637 | CC_ctcor | 3.25e-06
GP03FLMA-RIM01-02-CTDMOG041 |  | GP03FLMA-00004 | 4 |  | 37-11640 | Induction ID | 41 | Depth | 40
GP03FLMA-RIM01-02-CTDMOG041 |  | GP03FLMA-00004 | 4 |  | 37-11640 | CC_lat | 49.9743
GP03FLMA-RIM01-02-CTDMOG041 |  | GP03FLMA-00004 | 4 |  | 37-11640 | CC_lon | -144.2397
GP03FLMA-RIM01-02-CTDMOG041 |  | GP03FLMA-00004 | 4 |  | 37-11640 | CC_p_range | 1450
GP03FLMA-RIM01-02-CTDMOG041 |  | GP03FLMA-00004 | 4 |  | 37-11640 | CC_wbotc | 6.1497e-07
GP03FLMA-RIM01-02-CTDMOG041 |  | GP03FLMA-00004 | 4 |  | 37-11640 | CC_a0 | -1.070140e-04
GP03FLMA-RIM01-02-CTDMOG041 |  | GP03FLMA-00004 | 4 |  | 37-11640 | CC_a1 | 3.033032e-04
GP03FLMA-RIM01-02-CTDMOG041 |  | GP03FLMA-00004 | 4 |  | 37-11640 | CC_a2 | -4.080843e-06
GP03FLMA-RIM01-02-CTDMOG041 |  | GP03FLMA-00004 | 4 |  | 37-11640 | CC_a3 | 1.932132e-07
GP03FLMA-RIM01-02-CTDMOG041 |  | GP03FLMA-00004 | 4 |  | 37-11640 | CC_ptempa0 | -7.035370e+01
GP03FLMA-RIM01-02-CTDMOG041 |  | GP03FLMA-00004 | 4 |  | 37-11640 | CC_ptempa1 | 5.083748e-02
GP03FLMA-RIM01-02-CTDMOG041 |  | GP03FLMA-00004 | 4 |  | 37-11640 | CC_ptempa2 | -4.083624e-07
GP03FLMA-RIM01-02-CTDMOG041 |  | GP03FLMA-00004 | 4 |  | 37-11640 | CC_ptca0 | 5.240089e+05
GP03FLMA-RIM01-02-CTDMOG041 |  | GP03FLMA-00004 | 4 |  | 37-11640 | CC_ptca1 | -1.615156e+00
GP03FLMA-RIM01-02-CTDMOG041 |  | GP03FLMA-00004 | 4 |  | 37-11640 | CC_ptca2 | 7.044029e-02
GP03FLMA-RIM01-02-CTDMOG041 |  | GP03FLMA-00004 | 4 |  | 37-11640 | CC_ptcb0 | 2.541700e+01
GP03FLMA-RIM01-02-CTDMOG041 |  | GP03FLMA-00004 | 4 |  | 37-11640 | CC_ptcb1 | -4.000000e-04
GP03FLMA-RIM01-02-CTDMOG041 |  | GP03FLMA-00004 | 4 |  | 37-11640 | CC_ptcb2 | 0.000000e+00
GP03FLMA-RIM01-02-CTDMOG041 |  | GP03FLMA-00004 | 4 |  | 37-11640 | CC_pa0 | 7.268951e-03
GP03FLMA-RIM01-02-CTDMOG041 |  | GP03FLMA-00004 | 4 |  | 37-11640 | CC_pa1 | 4.475469e-03
GP03FLMA-RIM01-02-CTDMOG041 |  | GP03FLMA-00004 | 4 |  | 37-11640 | CC_pa2 | -1.635362e-11
GP03FLMA-RIM01-02-CTDMOG041 |  | GP03FLMA-00004 | 4 |  | 37-11640 | CC_g | -9.863429e-01
GP03FLMA-RIM01-02-CTDMOG041 |  | GP03FLMA-00004 | 4 |  | 37-11640 | CC_h | 1.665662e-01
GP03FLMA-RIM01-02-CTDMOG041 |  | GP03FLMA-00004 | 4 |  | 37-11640 | CC_i | -4.801895e-04
GP03FLMA-RIM01-02-CTDMOG041 |  | GP03FLMA-00004 | 4 |  | 37-11640 | CC_j | 6.447591e-05
GP03FLMA-RIM01-02-CTDMOG041 |  | GP03FLMA-00004 | 4 |  | 37-11640 | CC_cpcor | -9.570000e-08
GP03FLMA-RIM01-02-CTDMOG041 |  | GP03FLMA-00004 | 4 |  | 37-11640 | CC_ctcor | 3.250000e-06
GP03FLMA-RIM01-02-CTDMOG042 |  | GP03FLMA-00004 | 4 |  | 37-10214 | Induction ID | 42 | Depth | 60
GP03FLMA-RIM01-02-CTDMOG042 |  | GP03FLMA-00004 | 4 |  | 37-10214 | CC_lat | 49.9743
GP03FLMA-RIM01-02-CTDMOG042 |  | GP03FLMA-00004 | 4 |  | 37-10214 | CC_lon | -144.2397
GP03FLMA-RIM01-02-CTDMOG042 |  | GP03FLMA-00004 | 4 |  | 37-10214 | CC_p_range | 1450
GP03FLMA-RIM01-02-CTDMOG042 |  | GP03FLMA-00004 | 4 |  | 37-10214 | CC_wbotc | 6.158475e-07
GP03FLMA-RIM01-02-CTDMOG042 |  | GP03FLMA-00004 | 4 |  | 37-10214 | CC_a0 | -1.312002e-04
GP03FLMA-RIM01-02-CTDMOG042 |  | GP03FLMA-00004 | 4 |  | 37-10214 | CC_a1 | 3.084915e-04
GP03FLMA-RIM01-02-CTDMOG042 |  | GP03FLMA-00004 | 4 |  | 37-10214 | CC_a2 | -4.403545e-06
GP03FLMA-RIM01-02-CTDMOG042 |  | GP03FLMA-00004 | 4 |  | 37-10214 | CC_a3 | 2.009760e-07
GP03FLMA-RIM01-02-CTDMOG042 |  | GP03FLMA-00004 | 4 |  | 37-10214 | CC_ptempa0 | -6.821422e+01
GP03FLMA-RIM01-02-CTDMOG042 |  | GP03FLMA-00004 | 4 |  | 37-10214 | CC_ptempa1 | 5.216195e-02
GP03FLMA-RIM01-02-CTDMOG042 |  | GP03FLMA-00004 | 4 |  | 37-10214 | CC_ptempa2 | -5.385987e-07
GP03FLMA-RIM01-02-CTDMOG042 |  | GP03FLMA-00004 | 4 |  | 37-10214 | CC_ptca0 | 5.229812e+05
GP03FLMA-RIM01-02-CTDMOG042 |  | GP03FLMA-00004 | 4 |  | 37-10214 | CC_ptca1 | -5.120938e+01
GP03FLMA-RIM01-02-CTDMOG042 |  | GP03FLMA-00004 | 4 |  | 37-10214 | CC_ptca2 | -2.910880e-01
GP03FLMA-RIM01-02-CTDMOG042 |  | GP03FLMA-00004 | 4 |  | 37-10214 | CC_ptcb0 | 2.539588e+01
GP03FLMA-RIM01-02-CTDMOG042 |  | GP03FLMA-00004 | 4 |  | 37-10214 | CC_ptcb1 | 1.175000e-03
GP03FLMA-RIM01-02-CTDMOG042 |  | GP03FLMA-00004 | 4 |  | 37-10214 | CC_ptcb2 | 0.000000e+00
GP03FLMA-RIM01-02-CTDMOG042 |  | GP03FLMA-00004 | 4 |  | 37-10214 | CC_pa0 | -6.522903e+00
GP03FLMA-RIM01-02-CTDMOG042 |  | GP03FLMA-00004 | 4 |  | 37-10214 | CC_pa1 | 4.792346e-03
GP03FLMA-RIM01-02-CTDMOG042 |  | GP03FLMA-00004 | 4 |  | 37-10214 | CC_pa2 | -1.281057e-11
GP03FLMA-RIM01-02-CTDMOG042 |  | GP03FLMA-00004 | 4 |  | 37-10214 | CC_g | -9.636870e-01
GP03FLMA-RIM01-02-CTDMOG042 |  | GP03FLMA-00004 | 4 |  | 37-10214 | CC_h | 1.463338e-01
GP03FLMA-RIM01-02-CTDMOG042 |  | GP03FLMA-00004 | 4 |  | 37-10214 | CC_i | -3.271439e-04
GP03FLMA-RIM01-02-CTDMOG042 |  | GP03FLMA-00004 | 4 |  | 37-10214 | CC_j | 4.542796e-05
GP03FLMA-RIM01-02-CTDMOG042 |  | GP03FLMA-00004 | 4 |  | 37-10214 | CC_cpcor | -9.570000e-08
GP03FLMA-RIM01-02-CTDMOG042 |  | GP03FLMA-00004 | 4 |  | 37-10214 | CC_ctcor | 3.250000e-06
GP03FLMA-RIM01-02-CTDMOG043 |  | GP03FLMA-00004 | 4 |  | 37-10253 | Induction ID | 43 | Depth | 90
GP03FLMA-RIM01-02-CTDMOG043 |  | GP03FLMA-00004 | 4 |  | 37-10253 | CC_lat | 49.9743
GP03FLMA-RIM01-02-CTDMOG043 |  | GP03FLMA-00004 | 4 |  | 37-10253 | CC_lon | -144.2397
GP03FLMA-RIM01-02-CTDMOG043 |  | GP03FLMA-00004 | 4 |  | 37-10253 | CC_p_range | 1450
GP03FLMA-RIM01-02-CTDMOG043 |  | GP03FLMA-00004 | 4 |  | 37-10253 | CC_wbotc | 8.261756e-07
GP03FLMA-RIM01-02-CTDMOG043 |  | GP03FLMA-00004 | 4 |  | 37-10253 | CC_a0 | -7.785939e-05
GP03FLMA-RIM01-02-CTDMOG043 |  | GP03FLMA-00004 | 4 |  | 37-10253 | CC_a1 | 3.072571e-04
GP03FLMA-RIM01-02-CTDMOG043 |  | GP03FLMA-00004 | 4 |  | 37-10253 | CC_a2 | -4.793577e-06
GP03FLMA-RIM01-02-CTDMOG043 |  | GP03FLMA-00004 | 4 |  | 37-10253 | CC_a3 | 2.119427e-07
GP03FLMA-RIM01-02-CTDMOG043 |  | GP03FLMA-00004 | 4 |  | 37-10253 | CC_ptempa0 | -7.074341e+01
GP03FLMA-RIM01-02-CTDMOG043 |  | GP03FLMA-00004 | 4 |  | 37-10253 | CC_ptempa1 | 5.294698e-02
GP03FLMA-RIM01-02-CTDMOG043 |  | GP03FLMA-00004 | 4 |  | 37-10253 | CC_ptempa2 | -7.755234e-07
GP03FLMA-RIM01-02-CTDMOG043 |  | GP03FLMA-00004 | 4 |  | 37-10253 | CC_ptca0 | 5.250964e+05
GP03FLMA-RIM01-02-CTDMOG043 |  | GP03FLMA-00004 | 4 |  | 37-10253 | CC_ptca1 | 2.313289e+00
GP03FLMA-RIM01-02-CTDMOG043 |  | GP03FLMA-00004 | 4 |  | 37-10253 | CC_ptca2 | -2.829174e-02
GP03FLMA-RIM01-02-CTDMOG043 |  | GP03FLMA-00004 | 4 |  | 37-10253 | CC_ptcb0 | 2.529887e+01
GP03FLMA-RIM01-02-CTDMOG043 |  | GP03FLMA-00004 | 4 |  | 37-10253 | CC_ptcb1 | 2.975000e-03
GP03FLMA-RIM01-02-CTDMOG043 |  | GP03FLMA-00004 | 4 |  | 37-10253 | CC_ptcb2 | 0.000000e+00
GP03FLMA-RIM01-02-CTDMOG043 |  | GP03FLMA-00004 | 4 |  | 37-10253 | CC_pa0 | 1.261609e-01
GP03FLMA-RIM01-02-CTDMOG043 |  | GP03FLMA-00004 | 4 |  | 37-10253 | CC_pa1 | 4.540574e-03
GP03FLMA-RIM01-02-CTDMOG043 |  | GP03FLMA-00004 | 4 |  | 37-10253 | CC_pa2 | -2.404315e-11
GP03FLMA-RIM01-02-CTDMOG043 |  | GP03FLMA-00004 | 4 |  | 37-10253 | CC_g | -9.903433e-01
GP03FLMA-RIM01-02-CTDMOG043 |  | GP03FLMA-00004 | 4 |  | 37-10253 | CC_h | 1.564063e-01
GP03FLMA-RIM01-02-CTDMOG043 |  | GP03FLMA-00004 | 4 |  | 37-10253 | CC_i | -3.958450e-04
GP03FLMA-RIM01-02-CTDMOG043 |  | GP03FLMA-00004 | 4 |  | 37-10253 | CC_j | 5.272819e-05
GP03FLMA-RIM01-02-CTDMOG043 |  | GP03FLMA-00004 | 4 |  | 37-10253 | CC_cpcor | -9.570000e-08
GP03FLMA-RIM01-02-CTDMOG043 |  | GP03FLMA-00004 | 4 |  | 37-10253 | CC_ctcor | 3.250000e-06
GP03FLMA-RIM01-02-CTDMOG044 |  | GP03FLMA-00004 | 4 |  | 37-10255 | Induction ID | 44 | Depth | 130
GP03FLMA-RIM01-02-CTDMOG044 |  | GP03FLMA-00004 | 4 |  | 37-10255 | CC_lat | 49.9743
GP03FLMA-RIM01-02-CTDMOG044 |  | GP03FLMA-00004 | 4 |  | 37-10255 | CC_lon | -144.2397
GP03FLMA-RIM01-02-CTDMOG044 |  | GP03FLMA-00004 | 4 |  | 37-10255 | CC_p_range | 1450
GP03FLMA-RIM01-02-CTDMOG044 |  | GP03FLMA-00004 | 4 |  | 37-10255 | CC_wbotc | 4.253770e-07
GP03FLMA-RIM01-02-CTDMOG044 |  | GP03FLMA-00004 | 4 |  | 37-10255 | CC_a0 | -1.314068e-04
GP03FLMA-RIM01-02-CTDMOG044 |  | GP03FLMA-00004 | 4 |  | 37-10255 | CC_a1 | 3.106929e-04
GP03FLMA-RIM01-02-CTDMOG044 |  | GP03FLMA-00004 | 4 |  | 37-10255 | CC_a2 | -4.637084e-06
GP03FLMA-RIM01-02-CTDMOG044 |  | GP03FLMA-00004 | 4 |  | 37-10255 | CC_a3 | 2.058362e-07
GP03FLMA-RIM01-02-CTDMOG044 |  | GP03FLMA-00004 | 4 |  | 37-10255 | CC_ptempa0 | -6.924937e+01
GP03FLMA-RIM01-02-CTDMOG044 |  | GP03FLMA-00004 | 4 |  | 37-10255 | CC_ptempa1 | 5.137354e-02
GP03FLMA-RIM01-02-CTDMOG044 |  | GP03FLMA-00004 | 4 |  | 37-10255 | CC_ptempa2 | -4.461589e-07
GP03FLMA-RIM01-02-CTDMOG044 |  | GP03FLMA-00004 | 4 |  | 37-10255 | CC_ptca0 | 5.246015e+05
GP03FLMA-RIM01-02-CTDMOG044 |  | GP03FLMA-00004 | 4 |  | 37-10255 | CC_ptca1 | -2.295413e+00
GP03FLMA-RIM01-02-CTDMOG044 |  | GP03FLMA-00004 | 4 |  | 37-10255 | CC_ptca2 | 1.743869e-03
GP03FLMA-RIM01-02-CTDMOG044 |  | GP03FLMA-00004 | 4 |  | 37-10255 | CC_ptcb0 | 2.541400e+01
GP03FLMA-RIM01-02-CTDMOG044 |  | GP03FLMA-00004 | 4 |  | 37-10255 | CC_ptcb1 | -1.000000e-03
GP03FLMA-RIM01-02-CTDMOG044 |  | GP03FLMA-00004 | 4 |  | 37-10255 | CC_ptcb2 | 0.000000e+00
GP03FLMA-RIM01-02-CTDMOG044 |  | GP03FLMA-00004 | 4 |  | 37-10255 | CC_pa0 | -2.097273e-01
GP03FLMA-RIM01-02-CTDMOG044 |  | GP03FLMA-00004 | 4 |  | 37-10255 | CC_pa1 | 4.468557e-03
GP03FLMA-RIM01-02-CTDMOG044 |  | GP03FLMA-00004 | 4 |  | 37-10255 | CC_pa2 | -1.656294e-11
GP03FLMA-RIM01-02-CTDMOG044 |  | GP03FLMA-00004 | 4 |  | 37-10255 | CC_g | -9.656487e-01
GP03FLMA-RIM01-02-CTDMOG044 |  | GP03FLMA-00004 | 4 |  | 37-10255 | CC_h | 1.494846e-01
GP03FLMA-RIM01-02-CTDMOG044 |  | GP03FLMA-00004 | 4 |  | 37-10255 | CC_i | -3.583518e-04
GP03FLMA-RIM01-02-CTDMOG044 |  | GP03FLMA-00004 | 4 |  | 37-10255 | CC_j | 4.830437e-05
GP03FLMA-RIM01-02-CTDMOG044 |  | GP03FLMA-00004 | 4 |  | 37-10255 | CC_cpcor | -9.570000e-08
GP03FLMA-RIM01-02-CTDMOG044 |  | GP03FLMA-00004 | 4 |  | 37-10255 | CC_ctcor | 3.250000e-06
GP03FLMA-RIM01-02-CTDMOG045 |  | GP03FLMA-00004 | 4 |  | 37-10258 | Induction ID | 45 | Depth | 180
GP03FLMA-RIM01-02-CTDMOG045 |  | GP03FLMA-00004 | 4 |  | 37-10258 | CC_lat | 49.9743
GP03FLMA-RIM01-02-CTDMOG045 |  | GP03FLMA-00004 | 4 |  | 37-10258 | CC_lon | -144.2397
GP03FLMA-RIM01-02-CTDMOG045 |  | GP03FLMA-00004 | 4 |  | 37-10258 | CC_p_range | 1450
GP03FLMA-RIM01-02-CTDMOG045 |  | GP03FLMA-00004 | 4 |  | 37-10258 | CC_wbotc | 4.565657e-07
GP03FLMA-RIM01-02-CTDMOG045 |  | GP03FLMA-00004 | 4 |  | 37-10258 | CC_a0 | -1.305303e-04
GP03FLMA-RIM01-02-CTDMOG045 |  | GP03FLMA-00004 | 4 |  | 37-10258 | CC_a1 | 3.172026e-04
GP03FLMA-RIM01-02-CTDMOG045 |  | GP03FLMA-00004 | 4 |  | 37-10258 | CC_a2 | -5.398068e-06
GP03FLMA-RIM01-02-CTDMOG045 |  | GP03FLMA-00004 | 4 |  | 37-10258 | CC_a3 | 2.248120e-07
GP03FLMA-RIM01-02-CTDMOG045 |  | GP03FLMA-00004 | 4 |  | 37-10258 | CC_ptempa0 | -6.887683e+01
GP03FLMA-RIM01-02-CTDMOG045 |  | GP03FLMA-00004 | 4 |  | 37-10258 | CC_ptempa1 | 5.269041e-02
GP03FLMA-RIM01-02-CTDMOG045 |  | GP03FLMA-00004 | 4 |  | 37-10258 | CC_ptempa2 | -7.419970e-07
GP03FLMA-RIM01-02-CTDMOG045 |  | GP03FLMA-00004 | 4 |  | 37-10258 | CC_ptca0 | 5.251653e+05
GP03FLMA-RIM01-02-CTDMOG045 |  | GP03FLMA-00004 | 4 |  | 37-10258 | CC_ptca1 | -4.287045e-01
GP03FLMA-RIM01-02-CTDMOG045 |  | GP03FLMA-00004 | 4 |  | 37-10258 | CC_ptca2 | 1.079225e-01
GP03FLMA-RIM01-02-CTDMOG045 |  | GP03FLMA-00004 | 4 |  | 37-10258 | CC_ptcb0 | 2.554713e+01
GP03FLMA-RIM01-02-CTDMOG045 |  | GP03FLMA-00004 | 4 |  | 37-10258 | CC_ptcb1 | -2.375000e-03
GP03FLMA-RIM01-02-CTDMOG045 |  | GP03FLMA-00004 | 4 |  | 37-10258 | CC_ptcb2 | 0.000000e+00
GP03FLMA-RIM01-02-CTDMOG045 |  | GP03FLMA-00004 | 4 |  | 37-10258 | CC_pa0 | 2.842099e-01
GP03FLMA-RIM01-02-CTDMOG045 |  | GP03FLMA-00004 | 4 |  | 37-10258 | CC_pa1 | 4.797305e-03
GP03FLMA-RIM01-02-CTDMOG045 |  | GP03FLMA-00004 | 4 |  | 37-10258 | CC_pa2 | -4.293850e-12
GP03FLMA-RIM01-02-CTDMOG045 |  | GP03FLMA-00004 | 4 |  | 37-10258 | CC_g | -9.807093e-01
GP03FLMA-RIM01-02-CTDMOG045 |  | GP03FLMA-00004 | 4 |  | 37-10258 | CC_h | 1.509119e-01
GP03FLMA-RIM01-02-CTDMOG045 |  | GP03FLMA-00004 | 4 |  | 37-10258 | CC_i | -4.159967e-04
GP03FLMA-RIM01-02-CTDMOG045 |  | GP03FLMA-00004 | 4 |  | 37-10258 | CC_j | 5.406065e-05
GP03FLMA-RIM01-02-CTDMOG045 |  | GP03FLMA-00004 | 4 |  | 37-10258 | CC_cpcor | -9.570000e-08
GP03FLMA-RIM01-02-CTDMOG045 |  | GP03FLMA-00004 | 4 |  | 37-10258 | CC_ctcor | 3.250000e-06
GP03FLMA-RIM01-02-CTDMOG046 |  | GP03FLMA-00004 | 4 |  | 37-11644 | Induction ID | 46 | Depth | 250
GP03FLMA-RIM01-02-CTDMOG046 |  | GP03FLMA-00004 | 4 |  | 37-11644 | CC_lat | 49.9743
GP03FLMA-RIM01-02-CTDMOG046 |  | GP03FLMA-00004 | 4 |  | 37-11644 | CC_lon | -144.2397
GP03FLMA-RIM01-02-CTDMOG046 |  | GP03FLMA-00004 | 4 |  | 37-11644 | CC_p_range | 1450
GP03FLMA-RIM01-02-CTDMOG046 |  | GP03FLMA-00004 | 4 |  | 37-11644 | CC_wbotc | 8.816611e-07
GP03FLMA-RIM01-02-CTDMOG046 |  | GP03FLMA-00004 | 4 |  | 37-11644 | CC_a0 | -1.583721e-04
GP03FLMA-RIM01-02-CTDMOG046 |  | GP03FLMA-00004 | 4 |  | 37-11644 | CC_a1 | 3.149985e-04
GP03FLMA-RIM01-02-CTDMOG046 |  | GP03FLMA-00004 | 4 |  | 37-11644 | CC_a2 | -5.006191e-06
GP03FLMA-RIM01-02-CTDMOG046 |  | GP03FLMA-00004 | 4 |  | 37-11644 | CC_a3 | 2.177143e-07
GP03FLMA-RIM01-02-CTDMOG046 |  | GP03FLMA-00004 | 4 |  | 37-11644 | CC_ptempa0 | -7.053648e+01
GP03FLMA-RIM01-02-CTDMOG046 |  | GP03FLMA-00004 | 4 |  | 37-11644 | CC_ptempa1 | 5.050673e-02
GP03FLMA-RIM01-02-CTDMOG046 |  | GP03FLMA-00004 | 4 |  | 37-11644 | CC_ptempa2 | -4.321143e-07
GP03FLMA-RIM01-02-CTDMOG046 |  | GP03FLMA-00004 | 4 |  | 37-11644 | CC_ptca0 | 5.247195e+05
GP03FLMA-RIM01-02-CTDMOG046 |  | GP03FLMA-00004 | 4 |  | 37-11644 | CC_ptca1 | 1.654193e+00
GP03FLMA-RIM01-02-CTDMOG046 |  | GP03FLMA-00004 | 4 |  | 37-11644 | CC_ptca2 | 6.404149e-02
GP03FLMA-RIM01-02-CTDMOG046 |  | GP03FLMA-00004 | 4 |  | 37-11644 | CC_ptcb0 | 2.521200e+01
GP03FLMA-RIM01-02-CTDMOG046 |  | GP03FLMA-00004 | 4 |  | 37-11644 | CC_ptcb1 | -6.000000e-04
GP03FLMA-RIM01-02-CTDMOG046 |  | GP03FLMA-00004 | 4 |  | 37-11644 | CC_ptcb2 | 0.000000e+00
GP03FLMA-RIM01-02-CTDMOG046 |  | GP03FLMA-00004 | 4 |  | 37-11644 | CC_pa0 | 3.148476e-01
GP03FLMA-RIM01-02-CTDMOG046 |  | GP03FLMA-00004 | 4 |  | 37-11644 | CC_pa1 | 4.465182e-03
GP03FLMA-RIM01-02-CTDMOG046 |  | GP03FLMA-00004 | 4 |  | 37-11644 | CC_pa2 | -1.580416e-11
GP03FLMA-RIM01-02-CTDMOG046 |  | GP03FLMA-00004 | 4 |  | 37-11644 | CC_g | -9.947940e-01
GP03FLMA-RIM01-02-CTDMOG046 |  | GP03FLMA-00004 | 4 |  | 37-11644 | CC_h | 1.655556e-01
GP03FLMA-RIM01-02-CTDMOG046 |  | GP03FLMA-00004 | 4 |  | 37-11644 | CC_i | -5.034736e-04
GP03FLMA-RIM01-02-CTDMOG046 |  | GP03FLMA-00004 | 4 |  | 37-11644 | CC_j | 6.609853e-05
GP03FLMA-RIM01-02-CTDMOG046 |  | GP03FLMA-00004 | 4 |  | 37-11644 | CC_cpcor | -9.570000e-08
GP03FLMA-RIM01-02-CTDMOG046 |  | GP03FLMA-00004 | 4 |  | 37-11644 | CC_ctcor | 3.250000e-06
GP03FLMA-RIM01-02-CTDMOG047 |  | GP03FLMA-00004 | 4 |  | 37-11643 | Induction ID | 47 | Depth | 350
GP03FLMA-RIM01-02-CTDMOG047 |  | GP03FLMA-00004 | 4 |  | 37-11643 | CC_lat | 49.9743
GP03FLMA-RIM01-02-CTDMOG047 |  | GP03FLMA-00004 | 4 |  | 37-11643 | CC_lon | -144.2397
GP03FLMA-RIM01-02-CTDMOG047 |  | GP03FLMA-00004 | 4 |  | 37-11643 | CC_p_range | 1450
GP03FLMA-RIM01-02-CTDMOG047 |  | GP03FLMA-00004 | 4 |  | 37-11643 | CC_wbotc | 4.819449e-07
GP03FLMA-RIM01-02-CTDMOG047 |  | GP03FLMA-00004 | 4 |  | 37-11643 | CC_a0 | -1.477291e-04
GP03FLMA-RIM01-02-CTDMOG047 |  | GP03FLMA-00004 | 4 |  | 37-11643 | CC_a1 | 3.074781e-04
GP03FLMA-RIM01-02-CTDMOG047 |  | GP03FLMA-00004 | 4 |  | 37-11643 | CC_a2 | -4.133480e-06
GP03FLMA-RIM01-02-CTDMOG047 |  | GP03FLMA-00004 | 4 |  | 37-11643 | CC_a3 | 1.929199e-07
GP03FLMA-RIM01-02-CTDMOG047 |  | GP03FLMA-00004 | 4 |  | 37-11643 | CC_ptempa0 | -6.967267e+01
GP03FLMA-RIM01-02-CTDMOG047 |  | GP03FLMA-00004 | 4 |  | 37-11643 | CC_ptempa1 | 5.007930e-02
GP03FLMA-RIM01-02-CTDMOG047 |  | GP03FLMA-00004 | 4 |  | 37-11643 | CC_ptempa2 | -1.872757e-07
GP03FLMA-RIM01-02-CTDMOG047 |  | GP03FLMA-00004 | 4 |  | 37-11643 | CC_ptca0 | 5.250431e+05
GP03FLMA-RIM01-02-CTDMOG047 |  | GP03FLMA-00004 | 4 |  | 37-11643 | CC_ptca1 | 1.995046e+00
GP03FLMA-RIM01-02-CTDMOG047 |  | GP03FLMA-00004 | 4 |  | 37-11643 | CC_ptca2 | -1.059530e-02
GP03FLMA-RIM01-02-CTDMOG047 |  | GP03FLMA-00004 | 4 |  | 37-11643 | CC_ptcb0 | 2.529675e+01
GP03FLMA-RIM01-02-CTDMOG047 |  | GP03FLMA-00004 | 4 |  | 37-11643 | CC_ptcb1 | -8.500000e-04
GP03FLMA-RIM01-02-CTDMOG047 |  | GP03FLMA-00004 | 4 |  | 37-11643 | CC_ptcb2 | 0.000000e+00
GP03FLMA-RIM01-02-CTDMOG047 |  | GP03FLMA-00004 | 4 |  | 37-11643 | CC_pa0 | 2.084193e-01
GP03FLMA-RIM01-02-CTDMOG047 |  | GP03FLMA-00004 | 4 |  | 37-11643 | CC_pa1 | 4.456204e-03
GP03FLMA-RIM01-02-CTDMOG047 |  | GP03FLMA-00004 | 4 |  | 37-11643 | CC_pa2 | -1.119829e-11
GP03FLMA-RIM01-02-CTDMOG047 |  | GP03FLMA-00004 | 4 |  | 37-11643 | CC_g | -9.895002e-01
GP03FLMA-RIM01-02-CTDMOG047 |  | GP03FLMA-00004 | 4 |  | 37-11643 | CC_h | 1.697213e-01
GP03FLMA-RIM01-02-CTDMOG047 |  | GP03FLMA-00004 | 4 |  | 37-11643 | CC_i | -5.271142e-04
GP03FLMA-RIM01-02-CTDMOG047 |  | GP03FLMA-00004 | 4 |  | 37-11643 | CC_j | 6.959344e-05
GP03FLMA-RIM01-02-CTDMOG047 |  | GP03FLMA-00004 | 4 |  | 37-11643 | CC_cpcor | -9.570000e-08
GP03FLMA-RIM01-02-CTDMOG047 |  | GP03FLMA-00004 | 4 |  | 37-11643 | CC_ctcor | 3.250000e-06
GP03FLMA-RIM01-02-CTDMOG048 |  | GP03FLMA-00004 | 4 |  | 37-10260 | Induction ID | 48 | Depth | 500
GP03FLMA-RIM01-02-CTDMOG048 |  | GP03FLMA-00004 | 4 |  | 37-10260 | CC_lat | 49.9743
GP03FLMA-RIM01-02-CTDMOG048 |  | GP03FLMA-00004 | 4 |  | 37-10260 | CC_lon | -144.2397
GP03FLMA-RIM01-02-CTDMOG048 |  | GP03FLMA-00004 | 4 |  | 37-10260 | CC_p_range | 1450
GP03FLMA-RIM01-02-CTDMOG048 |  | GP03FLMA-00004 | 4 |  | 37-10260 | CC_wbotc | 9.224021e-07
GP03FLMA-RIM01-02-CTDMOG048 |  | GP03FLMA-00004 | 4 |  | 37-10260 | CC_a0 | -1.350265e-04
GP03FLMA-RIM01-02-CTDMOG048 |  | GP03FLMA-00004 | 4 |  | 37-10260 | CC_a1 | 3.104934e-04
GP03FLMA-RIM01-02-CTDMOG048 |  | GP03FLMA-00004 | 4 |  | 37-10260 | CC_a2 | -4.582274e-06
GP03FLMA-RIM01-02-CTDMOG048 |  | GP03FLMA-00004 | 4 |  | 37-10260 | CC_a3 | 2.047604e-07
GP03FLMA-RIM01-02-CTDMOG048 |  | GP03FLMA-00004 | 4 |  | 37-10260 | CC_ptempa0 | -6.838764e+01
GP03FLMA-RIM01-02-CTDMOG048 |  | GP03FLMA-00004 | 4 |  | 37-10260 | CC_ptempa1 | 5.141841e-02
GP03FLMA-RIM01-02-CTDMOG048 |  | GP03FLMA-00004 | 4 |  | 37-10260 | CC_ptempa2 | -4.985632e-07
GP03FLMA-RIM01-02-CTDMOG048 |  | GP03FLMA-00004 | 4 |  | 37-10260 | CC_ptca0 | 5.241838e+05
GP03FLMA-RIM01-02-CTDMOG048 |  | GP03FLMA-00004 | 4 |  | 37-10260 | CC_ptca1 | 3.663813e+00
GP03FLMA-RIM01-02-CTDMOG048 |  | GP03FLMA-00004 | 4 |  | 37-10260 | CC_ptca2 | 3.097882e-02
GP03FLMA-RIM01-02-CTDMOG048 |  | GP03FLMA-00004 | 4 |  | 37-10260 | CC_ptcb0 | 2.528013e+01
GP03FLMA-RIM01-02-CTDMOG048 |  | GP03FLMA-00004 | 4 |  | 37-10260 | CC_ptcb1 | 3.625000e-03
GP03FLMA-RIM01-02-CTDMOG048 |  | GP03FLMA-00004 | 4 |  | 37-10260 | CC_ptcb2 | 0.000000e+00
GP03FLMA-RIM01-02-CTDMOG048 |  | GP03FLMA-00004 | 4 |  | 37-10260 | CC_pa0 | 4.121737e-01
GP03FLMA-RIM01-02-CTDMOG048 |  | GP03FLMA-00004 | 4 |  | 37-10260 | CC_pa1 | 4.560728e-03
GP03FLMA-RIM01-02-CTDMOG048 |  | GP03FLMA-00004 | 4 |  | 37-10260 | CC_pa2 | -2.336997e-11
GP03FLMA-RIM01-02-CTDMOG048 |  | GP03FLMA-00004 | 4 |  | 37-10260 | CC_g | -9.781748e-01
GP03FLMA-RIM01-02-CTDMOG048 |  | GP03FLMA-00004 | 4 |  | 37-10260 | CC_h | 1.536131e-01
GP03FLMA-RIM01-02-CTDMOG048 |  | GP03FLMA-00004 | 4 |  | 37-10260 | CC_i | -4.405528e-04
GP03FLMA-RIM01-02-CTDMOG048 |  | GP03FLMA-00004 | 4 |  | 37-10260 | CC_j | 5.605296e-05
GP03FLMA-RIM01-02-CTDMOG048 |  | GP03FLMA-00004 | 4 |  | 37-10260 | CC_cpcor | -9.570000e-08
GP03FLMA-RIM01-02-CTDMOG048 |  | GP03FLMA-00004 | 4 |  | 37-10260 | CC_ctcor | 3.250000e-06
GP03FLMA-RIM01-02-CTDMOH049 |  | GP03FLMA-00004 | 4 |  | 37-10228 | Induction ID | 49 | Depth | 750
GP03FLMA-RIM01-02-CTDMOH049 |  | GP03FLMA-00004 | 4 |  | 37-10228 | CC_lat | 49.9743
GP03FLMA-RIM01-02-CTDMOH049 |  | GP03FLMA-00004 | 4 |  | 37-10228 | CC_lon | -144.2397
GP03FLMA-RIM01-02-CTDMOH049 |  | GP03FLMA-00004 | 4 |  | 37-10228 | CC_p_range | 5076
GP03FLMA-RIM01-02-CTDMOH049 |  | GP03FLMA-00004 | 4 |  | 37-10228 | CC_wbotc | 2.472117e-07
GP03FLMA-RIM01-02-CTDMOH049 |  | GP03FLMA-00004 | 4 |  | 37-10228 | CC_a0 | -8.271404e-05
GP03FLMA-RIM01-02-CTDMOH049 |  | GP03FLMA-00004 | 4 |  | 37-10228 | CC_a1 | 3.038414e-04
GP03FLMA-RIM01-02-CTDMOH049 |  | GP03FLMA-00004 | 4 |  | 37-10228 | CC_a2 | -4.317196e-06
GP03FLMA-RIM01-02-CTDMOH049 |  | GP03FLMA-00004 | 4 |  | 37-10228 | CC_a3 | 1.974856e-07
GP03FLMA-RIM01-02-CTDMOH049 |  | GP03FLMA-00004 | 4 |  | 37-10228 | CC_ptempa0 | -7.176642e+01
GP03FLMA-RIM01-02-CTDMOH049 |  | GP03FLMA-00004 | 4 |  | 37-10228 | CC_ptempa1 | 5.141571e-02
GP03FLMA-RIM01-02-CTDMOH049 |  | GP03FLMA-00004 | 4 |  | 37-10228 | CC_ptempa2 | -4.457133e-07
GP03FLMA-RIM01-02-CTDMOH049 |  | GP03FLMA-00004 | 4 |  | 37-10228 | CC_ptca0 | 5.250275e+05
GP03FLMA-RIM01-02-CTDMOH049 |  | GP03FLMA-00004 | 4 |  | 37-10228 | CC_ptca1 | 3.624998e+00
GP03FLMA-RIM01-02-CTDMOH049 |  | GP03FLMA-00004 | 4 |  | 37-10228 | CC_ptca2 | -9.550485e-02
GP03FLMA-RIM01-02-CTDMOH049 |  | GP03FLMA-00004 | 4 |  | 37-10228 | CC_ptcb0 | 2.513212e+01
GP03FLMA-RIM01-02-CTDMOH049 |  | GP03FLMA-00004 | 4 |  | 37-10228 | CC_ptcb1 | 2.225000e-03
GP03FLMA-RIM01-02-CTDMOH049 |  | GP03FLMA-00004 | 4 |  | 37-10228 | CC_ptcb2 | 0.000000e+00
GP03FLMA-RIM01-02-CTDMOH049 |  | GP03FLMA-00004 | 4 |  | 37-10228 | CC_pa0 | 3.252849e-01
GP03FLMA-RIM01-02-CTDMOH049 |  | GP03FLMA-00004 | 4 |  | 37-10228 | CC_pa1 | 1.725502e-02
GP03FLMA-RIM01-02-CTDMOH049 |  | GP03FLMA-00004 | 4 |  | 37-10228 | CC_pa2 | -8.121378e-10
GP03FLMA-RIM01-02-CTDMOH049 |  | GP03FLMA-00004 | 4 |  | 37-10228 | CC_g | -9.737338e-01
GP03FLMA-RIM01-02-CTDMOH049 |  | GP03FLMA-00004 | 4 |  | 37-10228 | CC_h | 1.341778e-01
GP03FLMA-RIM01-02-CTDMOH049 |  | GP03FLMA-00004 | 4 |  | 37-10228 | CC_i | -1.864535e-04
GP03FLMA-RIM01-02-CTDMOH049 |  | GP03FLMA-00004 | 4 |  | 37-10228 | CC_j | 3.078587e-05
GP03FLMA-RIM01-02-CTDMOH049 |  | GP03FLMA-00004 | 4 |  | 37-10228 | CC_cpcor | -9.570000e-08
GP03FLMA-RIM01-02-CTDMOH049 |  | GP03FLMA-00004 | 4 |  | 37-10228 | CC_ctcor | 3.250000e-06
GP03FLMA-RIM01-02-CTDMOH050 |  | GP03FLMA-00004 | 4 |  | 37-11680 | Induction ID | 50 | Depth | 1000
GP03FLMA-RIM01-02-CTDMOH050 |  | GP03FLMA-00004 | 4 |  | 37-11680 | CC_lat | 49.9743
GP03FLMA-RIM01-02-CTDMOH050 |  | GP03FLMA-00004 | 4 |  | 37-11680 | CC_lon | -144.2397
GP03FLMA-RIM01-02-CTDMOH050 |  | GP03FLMA-00004 | 4 |  | 37-11680 | CC_p_range | 5076
GP03FLMA-RIM01-02-CTDMOH050 |  | GP03FLMA-00004 | 4 |  | 37-11680 | CC_wbotc | 4.075662e-07
GP03FLMA-RIM01-02-CTDMOH050 |  | GP03FLMA-00004 | 4 |  | 37-11680 | CC_a0 | -1.236763e-04
GP03FLMA-RIM01-02-CTDMOH050 |  | GP03FLMA-00004 | 4 |  | 37-11680 | CC_a1 | 3.108432e-04
GP03FLMA-RIM01-02-CTDMOH050 |  | GP03FLMA-00004 | 4 |  | 37-11680 | CC_a2 | -4.832817e-06
GP03FLMA-RIM01-02-CTDMOH050 |  | GP03FLMA-00004 | 4 |  | 37-11680 | CC_a3 | 2.119795e-07
GP03FLMA-RIM01-02-CTDMOH050 |  | GP03FLMA-00004 | 4 |  | 37-11680 | CC_ptempa0 | -7.188064e+01
GP03FLMA-RIM01-02-CTDMOH050 |  | GP03FLMA-00004 | 4 |  | 37-11680 | CC_ptempa1 | 5.019037e-02
GP03FLMA-RIM01-02-CTDMOH050 |  | GP03FLMA-00004 | 4 |  | 37-11680 | CC_ptempa2 | -4.850472e-07
GP03FLMA-RIM01-02-CTDMOH050 |  | GP03FLMA-00004 | 4 |  | 37-11680 | CC_ptca0 | 5.248095e+05
GP03FLMA-RIM01-02-CTDMOH050 |  | GP03FLMA-00004 | 4 |  | 37-11680 | CC_ptca1 | 2.957336e+00
GP03FLMA-RIM01-02-CTDMOH050 |  | GP03FLMA-00004 | 4 |  | 37-11680 | CC_ptca2 | -9.152154e-03
GP03FLMA-RIM01-02-CTDMOH050 |  | GP03FLMA-00004 | 4 |  | 37-11680 | CC_ptcb0 | 2.529737e+01
GP03FLMA-RIM01-02-CTDMOH050 |  | GP03FLMA-00004 | 4 |  | 37-11680 | CC_ptcb1 | -1.525000e-03
GP03FLMA-RIM01-02-CTDMOH050 |  | GP03FLMA-00004 | 4 |  | 37-11680 | CC_ptcb2 | 0.000000e+00
GP03FLMA-RIM01-02-CTDMOH050 |  | GP03FLMA-00004 | 4 |  | 37-11680 | CC_pa0 | 9.667118e-01
GP03FLMA-RIM01-02-CTDMOH050 |  | GP03FLMA-00004 | 4 |  | 37-11680 | CC_pa1 | 1.575182e-02
GP03FLMA-RIM01-02-CTDMOH050 |  | GP03FLMA-00004 | 4 |  | 37-11680 | CC_pa2 | -6.300440e-10
GP03FLMA-RIM01-02-CTDMOH050 |  | GP03FLMA-00004 | 4 |  | 37-11680 | CC_g | -9.900606e-01
GP03FLMA-RIM01-02-CTDMOH050 |  | GP03FLMA-00004 | 4 |  | 37-11680 | CC_h | 1.652280e-01
GP03FLMA-RIM01-02-CTDMOH050 |  | GP03FLMA-00004 | 4 |  | 37-11680 | CC_i | -4.672380e-04
GP03FLMA-RIM01-02-CTDMOH050 |  | GP03FLMA-00004 | 4 |  | 37-11680 | CC_j | 6.298958e-05
GP03FLMA-RIM01-02-CTDMOH050 |  | GP03FLMA-00004 | 4 |  | 37-11680 | CC_cpcor | -9.570000e-08
GP03FLMA-RIM01-02-CTDMOH050 |  | GP03FLMA-00004 | 4 |  | 37-11680 | CC_ctcor | 3.250000e-06
GP03FLMA-RIM01-02-CTDMOH051 |  | GP03FLMA-00004 | 4 |  | 37-11704 | Induction ID | 51 | Depth | 1500
GP03FLMA-RIM01-02-CTDMOH051 |  | GP03FLMA-00004 | 4 |  | 37-11704 | CC_lat | 49.9743
GP03FLMA-RIM01-02-CTDMOH051 |  | GP03FLMA-00004 | 4 |  | 37-11704 | CC_lon | -144.2397
GP03FLMA-RIM01-02-CTDMOH051 |  | GP03FLMA-00004 | 4 |  | 37-11704 | CC_p_range | 5076
GP03FLMA-RIM01-02-CTDMOH051 |  | GP03FLMA-00004 | 4 |  | 37-11704 | CC_wbotc | 5.152208e-07
GP03FLMA-RIM01-02-CTDMOH051 |  | GP03FLMA-00004 | 4 |  | 37-11704 | CC_a0 | -1.577041e-04
GP03FLMA-RIM01-02-CTDMOH051 |  | GP03FLMA-00004 | 4 |  | 37-11704 | CC_a1 | 3.144519e-04
GP03FLMA-RIM01-02-CTDMOH051 |  | GP03FLMA-00004 | 4 |  | 37-11704 | CC_a2 | -4.931086e-06
GP03FLMA-RIM01-02-CTDMOH051 |  | GP03FLMA-00004 | 4 |  | 37-11704 | CC_a3 | 2.152769e-07
GP03FLMA-RIM01-02-CTDMOH051 |  | GP03FLMA-00004 | 4 |  | 37-11704 | CC_ptempa0 | -7.239672e+01
GP03FLMA-RIM01-02-CTDMOH051 |  | GP03FLMA-00004 | 4 |  | 37-11704 | CC_ptempa1 | 5.054534e-02
GP03FLMA-RIM01-02-CTDMOH051 |  | GP03FLMA-00004 | 4 |  | 37-11704 | CC_ptempa2 | -4.926340e-07
GP03FLMA-RIM01-02-CTDMOH051 |  | GP03FLMA-00004 | 4 |  | 37-11704 | CC_ptca0 | 5.256011e+05
GP03FLMA-RIM01-02-CTDMOH051 |  | GP03FLMA-00004 | 4 |  | 37-11704 | CC_ptca1 | 6.457374e+00
GP03FLMA-RIM01-02-CTDMOH051 |  | GP03FLMA-00004 | 4 |  | 37-11704 | CC_ptca2 | -9.253626e-02
GP03FLMA-RIM01-02-CTDMOH051 |  | GP03FLMA-00004 | 4 |  | 37-11704 | CC_ptcb0 | 2.533375e+01
GP03FLMA-RIM01-02-CTDMOH051 |  | GP03FLMA-00004 | 4 |  | 37-11704 | CC_ptcb1 | -2.250000e-03
GP03FLMA-RIM01-02-CTDMOH051 |  | GP03FLMA-00004 | 4 |  | 37-11704 | CC_ptcb2 | 0.000000e+00
GP03FLMA-RIM01-02-CTDMOH051 |  | GP03FLMA-00004 | 4 |  | 37-11704 | CC_pa0 | 1.646575e+00
GP03FLMA-RIM01-02-CTDMOH051 |  | GP03FLMA-00004 | 4 |  | 37-11704 | CC_pa1 | 1.586993e-02
GP03FLMA-RIM01-02-CTDMOH051 |  | GP03FLMA-00004 | 4 |  | 37-11704 | CC_pa2 | -6.803596e-10
GP03FLMA-RIM01-02-CTDMOH051 |  | GP03FLMA-00004 | 4 |  | 37-11704 | CC_g | -9.978544e-01
GP03FLMA-RIM01-02-CTDMOH051 |  | GP03FLMA-00004 | 4 |  | 37-11704 | CC_h | 1.703623e-01
GP03FLMA-RIM01-02-CTDMOH051 |  | GP03FLMA-00004 | 4 |  | 37-11704 | CC_i | -5.095028e-04
GP03FLMA-RIM01-02-CTDMOH051 |  | GP03FLMA-00004 | 4 |  | 37-11704 | CC_j | 6.788144e-05
GP03FLMA-RIM01-02-CTDMOH051 |  | GP03FLMA-00004 | 4 |  | 37-11704 | CC_cpcor | -9.570000e-08
GP03FLMA-RIM01-02-CTDMOH051 |  | GP03FLMA-00004 | 4 |  | 37-11704 | CC_ctcor | 3.250000e-06
GP03FLMA-RIM01-00-SIOENG000 |  | GP03FLMA-00004 | 4 |  | 13277
GP03FLMA-RIS01-00-SIOENG000 |  | GP03FLMA-00004 | 4 |  | 14878