## Moorings
Mooring OOIBARCODE | Ref Des | Serial Number | Deployment Number | Anchor Launch Date | Anchor Launch Time | Recover Date | Latitude | Longitude | Water Depth | Cruise Number | Notes
| GI03FLMA | GI03FLMA-00003 | 3 | 2016-07-12 | 15:59 | 2017-08-01 | 59.8177 | -39.8412 | 2696 | AR-07-01

## Asset_Cal_Info
Ref Des | Mooring OOIBARCODE | Mooring Serial Number | Deployment Number | Sensor OOIBARCODE | Sensor Serial Number | Calibration Cofficient Name | Calibration Cofficient Value | Notes
GI03FLMA-RIS01-05-FLORTD000 |  | GI03FLMA-00003 | 3 |  | 1221 | CC_scale_factor_volume_scatter | 2.04e-06 | Depth | 30
GI03FLMA-RIS01-05-FLORTD000 |  | GI03FLMA-00003 | 3 |  | 1221 | CC_dark_counts_volume_scatter | 51 | Requires TEMPWAT and PRACSAL (PD2927/2929) from a nearby CTD
GI03FLMA-RIS01-05-FLORTD000 |  | GI03FLMA-00003 | 3 |  | 1221 | CC_scale_factor_chlorophyll_a | 0.011
GI03FLMA-RIS01-05-FLORTD000 |  | GI03FLMA-00003 | 3 |  | 1221 | CC_dark_counts_chlorophyll_a | 55
GI03FLMA-RIS01-05-FLORTD000 |  | GI03FLMA-00003 | 3 |  | 1221 | CC_scale_factor_cdom | 0.0797
GI03FLMA-RIS01-05-FLORTD000 |  | GI03FLMA-00003 | 3 |  | 1221 | CC_dark_counts_cdom | 50
GI03FLMA-RIS01-05-FLORTD000 |  | GI03FLMA-00003 | 3 |  | 1221 | CC_scattering_angle | 124 | Constant
GI03FLMA-RIS01-05-FLORTD000 |  | GI03FLMA-00003 | 3 |  | 1221 | CC_measurement_wavelength | 700 | Constant
GI03FLMA-RIS01-05-FLORTD000 |  | GI03FLMA-00003 | 3 |  | 1221 | CC_angular_resolution | 1.076 | Constant
GI03FLMA-RIS01-05-FLORTD000 |  | GI03FLMA-00003 | 3 |  | 1221 | CC_depolarization_ratio | 0.039 | Constant
GI03FLMA-RIS01-04-PHSENF000 |  | GI03FLMA-00003 | 3 |  | P0103 | CC_ea434 | 17533 | Depth | 30
GI03FLMA-RIS01-04-PHSENF000 |  | GI03FLMA-00003 | 3 |  | P0103 | CC_eb434 | 2229
GI03FLMA-RIS01-04-PHSENF000 |  | GI03FLMA-00003 | 3 |  | P0103 | CC_ea578 | 101
GI03FLMA-RIS01-04-PHSENF000 |  | GI03FLMA-00003 | 3 |  | P0103 | CC_eb578 | 38502
GI03FLMA-RIS01-04-PHSENF000 |  | GI03FLMA-00003 | 3 |  | P0103 | CC_ind_slp | 1
GI03FLMA-RIS01-04-PHSENF000 |  | GI03FLMA-00003 | 3 |  | P0103 | CC_ind_off | 0
GI03FLMA-RIS01-04-PHSENF000 |  | GI03FLMA-00003 | 3 |  | P0103 | CC_psal | 35 | Constant
GI03FLMA-RIS01-03-DOSTAD000 |  | GI03FLMA-00003 | 3 |  | 392 | CC_lat | 59.8177 | Depth | 30
GI03FLMA-RIS01-03-DOSTAD000 |  | GI03FLMA-00003 | 3 |  | 392 | CC_lon | -39.8412 | Requires TEMPWAT, PRESWAT, and PRACSAL from GI03FLMA-RIS02-03-CTDMOG000
GI03FLMA-RIS01-03-DOSTAD000 |  | GI03FLMA-00003 | 3 |  | 392 | CC_csv | [2.79764E-03, 1.19508E-04, 2.34911E-06, 2.29043E02, -3.53199E-01, -5.76697E01, 4.56320E00]
GI03FLMA-RIS01-03-DOSTAD000 |  | GI03FLMA-00003 | 3 |  | 392 | CC_conc_coef | [0.0, 1.0]
GI03FLMA-RIM01-02-ADCPSL003 |  | GI03FLMA-00003 | 3 |  | 18353 | CC_lat | 59.8177 | Depth | 500
GI03FLMA-RIM01-02-ADCPSL003 |  | GI03FLMA-00003 | 3 |  | 18353 | CC_lon | -39.8412
GI03FLMA-RIM01-02-ADCPSL003 |  | GI03FLMA-00003 | 3 |  | 18353 | CC_depth | 500000 | units in millimeters
GI03FLMA-RIM01-02-ADCPSL003 |  | GI03FLMA-00003 | 3 |  | 18353 | CC_scale_factor1 | 0.45
GI03FLMA-RIM01-02-ADCPSL003 |  | GI03FLMA-00003 | 3 |  | 18353 | CC_scale_factor2 | 0.45
GI03FLMA-RIM01-02-ADCPSL003 |  | GI03FLMA-00003 | 3 |  | 18353 | CC_scale_factor3 | 0.45
GI03FLMA-RIM01-02-ADCPSL003 |  | GI03FLMA-00003 | 3 |  | 18353 | CC_scale_factor4 | 0.45
GI03FLMA-RIM01-02-CTDMOG040 |  | GI03FLMA-00003 | 3 |  | 37-11612 | Inductive ID | 40 | Depth | 30
GI03FLMA-RIM01-02-CTDMOG040 |  | GI03FLMA-00003 | 3 |  | 37-11612 | CC_lat | 59.8177
GI03FLMA-RIM01-02-CTDMOG040 |  | GI03FLMA-00003 | 3 |  | 37-11612 | CC_lon | -39.8412
GI03FLMA-RIM01-02-CTDMOG040 |  | GI03FLMA-00003 | 3 |  | 37-11612 | CC_p_range | 1450
GI03FLMA-RIM01-02-CTDMOG040 |  | GI03FLMA-00003 | 3 |  | 37-11612 | CC_wbotc | 3.125176e-07
GI03FLMA-RIM01-02-CTDMOG040 |  | GI03FLMA-00003 | 3 |  | 37-11612 | CC_a0 | -1.077430e-04
GI03FLMA-RIM01-02-CTDMOG040 |  | GI03FLMA-00003 | 3 |  | 37-11612 | CC_a1 | 3.078750e-04
GI03FLMA-RIM01-02-CTDMOG040 |  | GI03FLMA-00003 | 3 |  | 37-11612 | CC_a2 | -4.589872e-06
GI03FLMA-RIM01-02-CTDMOG040 |  | GI03FLMA-00003 | 3 |  | 37-11612 | CC_a3 | 2.031339e-07
GI03FLMA-RIM01-02-CTDMOG040 |  | GI03FLMA-00003 | 3 |  | 37-11612 | CC_ptempa0 | -6.815866e+01
GI03FLMA-RIM01-02-CTDMOG040 |  | GI03FLMA-00003 | 3 |  | 37-11612 | CC_ptempa1 | 5.158214e-02
GI03FLMA-RIM01-02-CTDMOG040 |  | GI03FLMA-00003 | 3 |  | 37-11612 | CC_ptempa2 | -5.382373e-07
GI03FLMA-RIM01-02-CTDMOG040 |  | GI03FLMA-00003 | 3 |  | 37-11612 | CC_ptca0 | 5.249018e+05
GI03FLMA-RIM01-02-CTDMOG040 |  | GI03FLMA-00003 | 3 |  | 37-11612 | CC_ptca1 | 1.796741e+00
GI03FLMA-RIM01-02-CTDMOG040 |  | GI03FLMA-00003 | 3 |  | 37-11612 | CC_ptca2 | -1.866149e-02
GI03FLMA-RIM01-02-CTDMOG040 |  | GI03FLMA-00003 | 3 |  | 37-11612 | CC_ptcb0 | 2.531275e+01
GI03FLMA-RIM01-02-CTDMOG040 |  | GI03FLMA-00003 | 3 |  | 37-11612 | CC_ptcb1 | -8.500000e-04
GI03FLMA-RIM01-02-CTDMOG040 |  | GI03FLMA-00003 | 3 |  | 37-11612 | CC_ptcb2 | 0.000000e+00
GI03FLMA-RIM01-02-CTDMOG040 |  | GI03FLMA-00003 | 3 |  | 37-11612 | CC_pa0 | 1.610774e-01
GI03FLMA-RIM01-02-CTDMOG040 |  | GI03FLMA-00003 | 3 |  | 37-11612 | CC_pa1 | 4.511163e-03
GI03FLMA-RIM01-02-CTDMOG040 |  | GI03FLMA-00003 | 3 |  | 37-11612 | CC_pa2 | -1.817125e-11
GI03FLMA-RIM01-02-CTDMOG040 |  | GI03FLMA-00003 | 3 |  | 37-11612 | CC_g | -9.894201e-01
GI03FLMA-RIM01-02-CTDMOG040 |  | GI03FLMA-00003 | 3 |  | 37-11612 | CC_h | 1.394644e-01
GI03FLMA-RIM01-02-CTDMOG040 |  | GI03FLMA-00003 | 3 |  | 37-11612 | CC_i | -2.088383e-04
GI03FLMA-RIM01-02-CTDMOG040 |  | GI03FLMA-00003 | 3 |  | 37-11612 | CC_j | 3.537065e-05
GI03FLMA-RIM01-02-CTDMOG040 |  | GI03FLMA-00003 | 3 |  | 37-11612 | CC_cpcor | -9.570000e-08
GI03FLMA-RIM01-02-CTDMOG040 |  | GI03FLMA-00003 | 3 |  | 37-11612 | CC_ctcor | 3.250000e-06
GI03FLMA-RIM01-02-CTDMOG041 |  | GI03FLMA-00003 | 3 |  | 37-12308 | Inductive ID | 41 | Depth | 40
GI03FLMA-RIM01-02-CTDMOG041 |  | GI03FLMA-00003 | 3 |  | 37-12308 | CC_lat | 59.8177
GI03FLMA-RIM01-02-CTDMOG041 |  | GI03FLMA-00003 | 3 |  | 37-12308 | CC_lon | -39.8412
GI03FLMA-RIM01-02-CTDMOG041 |  | GI03FLMA-00003 | 3 |  | 37-12308 | CC_p_range | 1450
GI03FLMA-RIM01-02-CTDMOG041 |  | GI03FLMA-00003 | 3 |  | 37-12308 | CC_wbotc | 4.182780e-07
GI03FLMA-RIM01-02-CTDMOG041 |  | GI03FLMA-00003 | 3 |  | 37-12308 | CC_a0 | -1.273013e-04
GI03FLMA-RIM01-02-CTDMOG041 |  | GI03FLMA-00003 | 3 |  | 37-12308 | CC_a1 | 3.114122e-04
GI03FLMA-RIM01-02-CTDMOG041 |  | GI03FLMA-00003 | 3 |  | 37-12308 | CC_a2 | -4.793550e-06
GI03FLMA-RIM01-02-CTDMOG041 |  | GI03FLMA-00003 | 3 |  | 37-12308 | CC_a3 | 2.105120e-07
GI03FLMA-RIM01-02-CTDMOG041 |  | GI03FLMA-00003 | 3 |  | 37-12308 | CC_ptempa0 | -6.915672e+01
GI03FLMA-RIM01-02-CTDMOG041 |  | GI03FLMA-00003 | 3 |  | 37-12308 | CC_ptempa1 | 5.135668e-02
GI03FLMA-RIM01-02-CTDMOG041 |  | GI03FLMA-00003 | 3 |  | 37-12308 | CC_ptempa2 | -4.790755e-07
GI03FLMA-RIM01-02-CTDMOG041 |  | GI03FLMA-00003 | 3 |  | 37-12308 | CC_ptca0 | 5.246898e+05
GI03FLMA-RIM01-02-CTDMOG041 |  | GI03FLMA-00003 | 3 |  | 37-12308 | CC_ptca1 | 3.063140e+00
GI03FLMA-RIM01-02-CTDMOG041 |  | GI03FLMA-00003 | 3 |  | 37-12308 | CC_ptca2 | -8.691029e-03
GI03FLMA-RIM01-02-CTDMOG041 |  | GI03FLMA-00003 | 3 |  | 37-12308 | CC_ptcb0 | 2.533488e+01
GI03FLMA-RIM01-02-CTDMOG041 |  | GI03FLMA-00003 | 3 |  | 37-12308 | CC_ptcb1 | 7.750000e-04
GI03FLMA-RIM01-02-CTDMOG041 |  | GI03FLMA-00003 | 3 |  | 37-12308 | CC_ptcb2 | 0.000000e+00
GI03FLMA-RIM01-02-CTDMOG041 |  | GI03FLMA-00003 | 3 |  | 37-12308 | CC_pa0 | 2.844610e-01
GI03FLMA-RIM01-02-CTDMOG041 |  | GI03FLMA-00003 | 3 |  | 37-12308 | CC_pa1 | 4.674351e-03
GI03FLMA-RIM01-02-CTDMOG041 |  | GI03FLMA-00003 | 3 |  | 37-12308 | CC_pa2 | -1.389184e-11
GI03FLMA-RIM01-02-CTDMOG041 |  | GI03FLMA-00003 | 3 |  | 37-12308 | CC_g | -9.859153e-01
GI03FLMA-RIM01-02-CTDMOG041 |  | GI03FLMA-00003 | 3 |  | 37-12308 | CC_h | 1.727614e-01
GI03FLMA-RIM01-02-CTDMOG041 |  | GI03FLMA-00003 | 3 |  | 37-12308 | CC_i | -2.213440e-04
GI03FLMA-RIM01-02-CTDMOG041 |  | GI03FLMA-00003 | 3 |  | 37-12308 | CC_j | 4.742337e-05
GI03FLMA-RIM01-02-CTDMOG041 |  | GI03FLMA-00003 | 3 |  | 37-12308 | CC_cpcor | -9.570000e-08
GI03FLMA-RIM01-02-CTDMOG041 |  | GI03FLMA-00003 | 3 |  | 37-12308 | CC_ctcor | 3.250000e-06
GI03FLMA-RIM01-02-CTDMOG042 |  | GI03FLMA-00003 | 3 |  | 37-12309 | Inductive ID | 42 | Depth | 60
GI03FLMA-RIM01-02-CTDMOG042 |  | GI03FLMA-00003 | 3 |  | 37-12309 | CC_lat | 59.8177
GI03FLMA-RIM01-02-CTDMOG042 |  | GI03FLMA-00003 | 3 |  | 37-12309 | CC_lon | -39.8412
GI03FLMA-RIM01-02-CTDMOG042 |  | GI03FLMA-00003 | 3 |  | 37-12309 | CC_p_range | 1450
GI03FLMA-RIM01-02-CTDMOG042 |  | GI03FLMA-00003 | 3 |  | 37-12309 | CC_wbotc | 4.183371e-07
GI03FLMA-RIM01-02-CTDMOG042 |  | GI03FLMA-00003 | 3 |  | 37-12309 | CC_a0 | -9.462386e-05
GI03FLMA-RIM01-02-CTDMOG042 |  | GI03FLMA-00003 | 3 |  | 37-12309 | CC_a1 | 3.050901e-04
GI03FLMA-RIM01-02-CTDMOG042 |  | GI03FLMA-00003 | 3 |  | 37-12309 | CC_a2 | -4.326445e-06
GI03FLMA-RIM01-02-CTDMOG042 |  | GI03FLMA-00003 | 3 |  | 37-12309 | CC_a3 | 1.979395e-07
GI03FLMA-RIM01-02-CTDMOG042 |  | GI03FLMA-00003 | 3 |  | 37-12309 | CC_ptempa0 | -6.940332e+01
GI03FLMA-RIM01-02-CTDMOG042 |  | GI03FLMA-00003 | 3 |  | 37-12309 | CC_ptempa1 | 5.289420e-02
GI03FLMA-RIM01-02-CTDMOG042 |  | GI03FLMA-00003 | 3 |  | 37-12309 | CC_ptempa2 | -8.370295e-07
GI03FLMA-RIM01-02-CTDMOG042 |  | GI03FLMA-00003 | 3 |  | 37-12309 | CC_ptca0 | 5.244354e+05
GI03FLMA-RIM01-02-CTDMOG042 |  | GI03FLMA-00003 | 3 |  | 37-12309 | CC_ptca1 | -2.908686e-01
GI03FLMA-RIM01-02-CTDMOG042 |  | GI03FLMA-00003 | 3 |  | 37-12309 | CC_ptca2 | 3.806870e-02
GI03FLMA-RIM01-02-CTDMOG042 |  | GI03FLMA-00003 | 3 |  | 37-12309 | CC_ptcb0 | 2.537825e+01
GI03FLMA-RIM01-02-CTDMOG042 |  | GI03FLMA-00003 | 3 |  | 37-12309 | CC_ptcb1 | -5.500000e-04
GI03FLMA-RIM01-02-CTDMOG042 |  | GI03FLMA-00003 | 3 |  | 37-12309 | CC_ptcb2 | 0.000000e+00
GI03FLMA-RIM01-02-CTDMOG042 |  | GI03FLMA-00003 | 3 |  | 37-12309 | CC_pa0 | 6.554016e-02
GI03FLMA-RIM01-02-CTDMOG042 |  | GI03FLMA-00003 | 3 |  | 37-12309 | CC_pa1 | 4.641159e-03
GI03FLMA-RIM01-02-CTDMOG042 |  | GI03FLMA-00003 | 3 |  | 37-12309 | CC_pa2 | -1.246432e-11
GI03FLMA-RIM01-02-CTDMOG042 |  | GI03FLMA-00003 | 3 |  | 37-12309 | CC_g | -9.766350e-01
GI03FLMA-RIM01-02-CTDMOG042 |  | GI03FLMA-00003 | 3 |  | 37-12309 | CC_h | 1.713469e-01
GI03FLMA-RIM01-02-CTDMOG042 |  | GI03FLMA-00003 | 3 |  | 37-12309 | CC_i | -3.050317e-04
GI03FLMA-RIM01-02-CTDMOG042 |  | GI03FLMA-00003 | 3 |  | 37-12309 | CC_j | 5.399882e-05
GI03FLMA-RIM01-02-CTDMOG042 |  | GI03FLMA-00003 | 3 |  | 37-12309 | CC_cpcor | -9.570000e-08
GI03FLMA-RIM01-02-CTDMOG042 |  | GI03FLMA-00003 | 3 |  | 37-12309 | CC_ctcor | 3.250000e-06
GI03FLMA-RIM01-02-CTDMOG043 |  | GI03FLMA-00003 | 3 |  | 37-12310 | Inductive ID | 43 | Depth | 90
GI03FLMA-RIM01-02-CTDMOG043 |  | GI03FLMA-00003 | 3 |  | 37-12310 | CC_lat | 59.8177
GI03FLMA-RIM01-02-CTDMOG043 |  | GI03FLMA-00003 | 3 |  | 37-12310 | CC_lon | -39.8412
GI03FLMA-RIM01-02-CTDMOG043 |  | GI03FLMA-00003 | 3 |  | 37-12310 | CC_p_range | 1450
GI03FLMA-RIM01-02-CTDMOG043 |  | GI03FLMA-00003 | 3 |  | 37-12310 | CC_wbotc | 6.988186e-08
GI03FLMA-RIM01-02-CTDMOG043 |  | GI03FLMA-00003 | 3 |  | 37-12310 | CC_a0 | -9.299092e-05
GI03FLMA-RIM01-02-CTDMOG043 |  | GI03FLMA-00003 | 3 |  | 37-12310 | CC_a1 | 3.041960e-04
GI03FLMA-RIM01-02-CTDMOG043 |  | GI03FLMA-00003 | 3 |  | 37-12310 | CC_a2 | -4.266352e-06
GI03FLMA-RIM01-02-CTDMOG043 |  | GI03FLMA-00003 | 3 |  | 37-12310 | CC_a3 | 1.963195e-07
GI03FLMA-RIM01-02-CTDMOG043 |  | GI03FLMA-00003 | 3 |  | 37-12310 | CC_ptempa0 | -6.853800e+01
GI03FLMA-RIM01-02-CTDMOG043 |  | GI03FLMA-00003 | 3 |  | 37-12310 | CC_ptempa1 | 5.155942e-02
GI03FLMA-RIM01-02-CTDMOG043 |  | GI03FLMA-00003 | 3 |  | 37-12310 | CC_ptempa2 | -4.808104e-07
GI03FLMA-RIM01-02-CTDMOG043 |  | GI03FLMA-00003 | 3 |  | 37-12310 | CC_ptca0 | 5.240418e+05
GI03FLMA-RIM01-02-CTDMOG043 |  | GI03FLMA-00003 | 3 |  | 37-12310 | CC_ptca1 | -2.354326e+00
GI03FLMA-RIM01-02-CTDMOG043 |  | GI03FLMA-00003 | 3 |  | 37-12310 | CC_ptca2 | -7.082679e-02
GI03FLMA-RIM01-02-CTDMOG043 |  | GI03FLMA-00003 | 3 |  | 37-12310 | CC_ptcb0 | 2.538613e+01
GI03FLMA-RIM01-02-CTDMOG043 |  | GI03FLMA-00003 | 3 |  | 37-12310 | CC_ptcb1 | -2.175000e-03
GI03FLMA-RIM01-02-CTDMOG043 |  | GI03FLMA-00003 | 3 |  | 37-12310 | CC_ptcb2 | 0.000000e+00
GI03FLMA-RIM01-02-CTDMOG043 |  | GI03FLMA-00003 | 3 |  | 37-12310 | CC_pa0 | -3.181706e-01
GI03FLMA-RIM01-02-CTDMOG043 |  | GI03FLMA-00003 | 3 |  | 37-12310 | CC_pa1 | 4.562375e-03
GI03FLMA-RIM01-02-CTDMOG043 |  | GI03FLMA-00003 | 3 |  | 37-12310 | CC_pa2 | -1.608573e-11
GI03FLMA-RIM01-02-CTDMOG043 |  | GI03FLMA-00003 | 3 |  | 37-12310 | CC_g | -9.743831e-01
GI03FLMA-RIM01-02-CTDMOG043 |  | GI03FLMA-00003 | 3 |  | 37-12310 | CC_h | 1.714426e-01
GI03FLMA-RIM01-02-CTDMOG043 |  | GI03FLMA-00003 | 3 |  | 37-12310 | CC_i | -1.657262e-04
GI03FLMA-RIM01-02-CTDMOG043 |  | GI03FLMA-00003 | 3 |  | 37-12310 | CC_j | 4.361909e-05
GI03FLMA-RIM01-02-CTDMOG043 |  | GI03FLMA-00003 | 3 |  | 37-12310 | CC_cpcor | -9.570000e-08
GI03FLMA-RIM01-02-CTDMOG043 |  | GI03FLMA-00003 | 3 |  | 37-12310 | CC_ctcor | 3.250000e-06
GI03FLMA-RIM01-02-CTDMOG044 |  | GI03FLMA-00003 | 3 |  | 37-11533 | Inductive ID | 44 | Depth | 130
GI03FLMA-RIM01-02-CTDMOG044 |  | GI03FLMA-00003 | 3 |  | 37-11533 | CC_lat | 59.8177
GI03FLMA-RIM01-02-CTDMOG044 |  | GI03FLMA-00003 | 3 |  | 37-11533 | CC_lon | -39.8412
GI03FLMA-RIM01-02-CTDMOG044 |  | GI03FLMA-00003 | 3 |  | 37-11533 | CC_p_range | 1450
GI03FLMA-RIM01-02-CTDMOG044 |  | GI03FLMA-00003 | 3 |  | 37-11533 | CC_wbotc | 1.266350e-07
GI03FLMA-RIM01-02-CTDMOG044 |  | GI03FLMA-00003 | 3 |  | 37-11533 | CC_a0 | -1.424853e-04
GI03FLMA-RIM01-02-CTDMOG044 |  | GI03FLMA-00003 | 3 |  | 37-11533 | CC_a1 | 3.142843e-04
GI03FLMA-RIM01-02-CTDMOG044 |  | GI03FLMA-00003 | 3 |  | 37-11533 | CC_a2 | -5.006121e-06
GI03FLMA-RIM01-02-CTDMOG044 |  | GI03FLMA-00003 | 3 |  | 37-11533 | CC_a3 | 2.166325e-07
GI03FLMA-RIM01-02-CTDMOG044 |  | GI03FLMA-00003 | 3 |  | 37-11533 | CC_ptempa0 | -7.230634e+01
GI03FLMA-RIM01-02-CTDMOG044 |  | GI03FLMA-00003 | 3 |  | 37-11533 | CC_ptempa1 | 5.053854e-02
GI03FLMA-RIM01-02-CTDMOG044 |  | GI03FLMA-00003 | 3 |  | 37-11533 | CC_ptempa2 | -4.324853e-07
GI03FLMA-RIM01-02-CTDMOG044 |  | GI03FLMA-00003 | 3 |  | 37-11533 | CC_ptca0 | 5.228081e+05
GI03FLMA-RIM01-02-CTDMOG044 |  | GI03FLMA-00003 | 3 |  | 37-11533 | CC_ptca1 | 6.983691e-01
GI03FLMA-RIM01-02-CTDMOG044 |  | GI03FLMA-00003 | 3 |  | 37-11533 | CC_ptca2 | 3.708153e-02
GI03FLMA-RIM01-02-CTDMOG044 |  | GI03FLMA-00003 | 3 |  | 37-11533 | CC_ptcb0 | 2.525937e+01
GI03FLMA-RIM01-02-CTDMOG044 |  | GI03FLMA-00003 | 3 |  | 37-11533 | CC_ptcb1 | 7.500000e-05
GI03FLMA-RIM01-02-CTDMOG044 |  | GI03FLMA-00003 | 3 |  | 37-11533 | CC_ptcb2 | 0.000000e+00
GI03FLMA-RIM01-02-CTDMOG044 |  | GI03FLMA-00003 | 3 |  | 37-11533 | CC_pa0 | 1.381761e-01
GI03FLMA-RIM01-02-CTDMOG044 |  | GI03FLMA-00003 | 3 |  | 37-11533 | CC_pa1 | 4.501549e-03
GI03FLMA-RIM01-02-CTDMOG044 |  | GI03FLMA-00003 | 3 |  | 37-11533 | CC_pa2 | -1.821081e-11
GI03FLMA-RIM01-02-CTDMOG044 |  | GI03FLMA-00003 | 3 |  | 37-11533 | CC_g | -9.765594e-01
GI03FLMA-RIM01-02-CTDMOG044 |  | GI03FLMA-00003 | 3 |  | 37-11533 | CC_h | 1.412842e-01
GI03FLMA-RIM01-02-CTDMOG044 |  | GI03FLMA-00003 | 3 |  | 37-11533 | CC_i | -2.208108e-04
GI03FLMA-RIM01-02-CTDMOG044 |  | GI03FLMA-00003 | 3 |  | 37-11533 | CC_j | 3.622909e-05
GI03FLMA-RIM01-02-CTDMOG044 |  | GI03FLMA-00003 | 3 |  | 37-11533 | CC_cpcor | -9.570000e-08
GI03FLMA-RIM01-02-CTDMOG044 |  | GI03FLMA-00003 | 3 |  | 37-11533 | CC_ctcor | 3.250000e-06
GI03FLMA-RIM01-02-CTDMOG045 |  | GI03FLMA-00003 | 3 |  | 37-11534 | Inductive ID | 45 | Depth | 180
GI03FLMA-RIM01-02-CTDMOG045 |  | GI03FLMA-00003 | 3 |  | 37-11534 | CC_lat | 59.8177
GI03FLMA-RIM01-02-CTDMOG045 |  | GI03FLMA-00003 | 3 |  | 37-11534 | CC_lon | -39.8412
GI03FLMA-RIM01-02-CTDMOG045 |  | GI03FLMA-00003 | 3 |  | 37-11534 | CC_p_range | 1450
GI03FLMA-RIM01-02-CTDMOG045 |  | GI03FLMA-00003 | 3 |  | 37-11534 | CC_wbotc | 3.443567e-07
GI03FLMA-RIM01-02-CTDMOG045 |  | GI03FLMA-00003 | 3 |  | 37-11534 | CC_a0 | -1.483203e-04
GI03FLMA-RIM01-02-CTDMOG045 |  | GI03FLMA-00003 | 3 |  | 37-11534 | CC_a1 | 3.165772e-04
GI03FLMA-RIM01-02-CTDMOG045 |  | GI03FLMA-00003 | 3 |  | 37-11534 | CC_a2 | -5.251315e-06
GI03FLMA-RIM01-02-CTDMOG045 |  | GI03FLMA-00003 | 3 |  | 37-11534 | CC_a3 | 2.232430e-07
GI03FLMA-RIM01-02-CTDMOG045 |  | GI03FLMA-00003 | 3 |  | 37-11534 | CC_ptempa0 | -7.468210e+01
GI03FLMA-RIM01-02-CTDMOG045 |  | GI03FLMA-00003 | 3 |  | 37-11534 | CC_ptempa1 | 5.010164e-02
GI03FLMA-RIM01-02-CTDMOG045 |  | GI03FLMA-00003 | 3 |  | 37-11534 | CC_ptempa2 | -4.786061e-07
GI03FLMA-RIM01-02-CTDMOG045 |  | GI03FLMA-00003 | 3 |  | 37-11534 | CC_ptca0 | 5.230566e+05
GI03FLMA-RIM01-02-CTDMOG045 |  | GI03FLMA-00003 | 3 |  | 37-11534 | CC_ptca1 | 7.976509e-01
GI03FLMA-RIM01-02-CTDMOG045 |  | GI03FLMA-00003 | 3 |  | 37-11534 | CC_ptca2 | 5.135622e-02
GI03FLMA-RIM01-02-CTDMOG045 |  | GI03FLMA-00003 | 3 |  | 37-11534 | CC_ptcb0 | 2.530037e+01
GI03FLMA-RIM01-02-CTDMOG045 |  | GI03FLMA-00003 | 3 |  | 37-11534 | CC_ptcb1 | -1.250000e-04
GI03FLMA-RIM01-02-CTDMOG045 |  | GI03FLMA-00003 | 3 |  | 37-11534 | CC_ptcb2 | 0.000000e+00
GI03FLMA-RIM01-02-CTDMOG045 |  | GI03FLMA-00003 | 3 |  | 37-11534 | CC_pa0 | 1.784354e-01
GI03FLMA-RIM01-02-CTDMOG045 |  | GI03FLMA-00003 | 3 |  | 37-11534 | CC_pa1 | 4.534257e-03
GI03FLMA-RIM01-02-CTDMOG045 |  | GI03FLMA-00003 | 3 |  | 37-11534 | CC_pa2 | -1.945483e-11
GI03FLMA-RIM01-02-CTDMOG045 |  | GI03FLMA-00003 | 3 |  | 37-11534 | CC_g | -1.004003e+00
GI03FLMA-RIM01-02-CTDMOG045 |  | GI03FLMA-00003 | 3 |  | 37-11534 | CC_h | 1.423502e-01
GI03FLMA-RIM01-02-CTDMOG045 |  | GI03FLMA-00003 | 3 |  | 37-11534 | CC_i | -3.736467e-04
GI03FLMA-RIM01-02-CTDMOG045 |  | GI03FLMA-00003 | 3 |  | 37-11534 | CC_j | 4.808743e-05
GI03FLMA-RIM01-02-CTDMOG045 |  | GI03FLMA-00003 | 3 |  | 37-11534 | CC_cpcor | -9.570000e-08
GI03FLMA-RIM01-02-CTDMOG045 |  | GI03FLMA-00003 | 3 |  | 37-11534 | CC_ctcor | 3.250000e-06
GI03FLMA-RIM01-02-CTDMOG046 |  | GI03FLMA-00003 | 3 |  | 37-11609 | Inductive ID | 46 | Depth | 250
GI03FLMA-RIM01-02-CTDMOG046 |  | GI03FLMA-00003 | 3 |  | 37-11609 | CC_lat | 59.8177
GI03FLMA-RIM01-02-CTDMOG046 |  | GI03FLMA-00003 | 3 |  | 37-11609 | CC_lon | -39.8412
GI03FLMA-RIM01-02-CTDMOG046 |  | GI03FLMA-00003 | 3 |  | 37-11609 | CC_p_range | 1450
GI03FLMA-RIM01-02-CTDMOG046 |  | GI03FLMA-00003 | 3 |  | 37-11609 | CC_wbotc | 5.101681e-07
GI03FLMA-RIM01-02-CTDMOG046 |  | GI03FLMA-00003 | 3 |  | 37-11609 | CC_a0 | -1.516689e-04
GI03FLMA-RIM01-02-CTDMOG046 |  | GI03FLMA-00003 | 3 |  | 37-11609 | CC_a1 | 3.152298e-04
GI03FLMA-RIM01-02-CTDMOG046 |  | GI03FLMA-00003 | 3 |  | 37-11609 | CC_a2 | -5.079212e-06
GI03FLMA-RIM01-02-CTDMOG046 |  | GI03FLMA-00003 | 3 |  | 37-11609 | CC_a3 | 2.187957e-07
GI03FLMA-RIM01-02-CTDMOG046 |  | GI03FLMA-00003 | 3 |  | 37-11609 | CC_ptempa0 | -7.102875e+01
GI03FLMA-RIM01-02-CTDMOG046 |  | GI03FLMA-00003 | 3 |  | 37-11609 | CC_ptempa1 | 5.183746e-02
GI03FLMA-RIM01-02-CTDMOG046 |  | GI03FLMA-00003 | 3 |  | 37-11609 | CC_ptempa2 | -6.835306e-07
GI03FLMA-RIM01-02-CTDMOG046 |  | GI03FLMA-00003 | 3 |  | 37-11609 | CC_ptca0 | 5.254710e+05
GI03FLMA-RIM01-02-CTDMOG046 |  | GI03FLMA-00003 | 3 |  | 37-11609 | CC_ptca1 | 9.266016e+00
GI03FLMA-RIM01-02-CTDMOG046 |  | GI03FLMA-00003 | 3 |  | 37-11609 | CC_ptca2 | -8.867153e-02
GI03FLMA-RIM01-02-CTDMOG046 |  | GI03FLMA-00003 | 3 |  | 37-11609 | CC_ptcb0 | 2.545088e+01
GI03FLMA-RIM01-02-CTDMOG046 |  | GI03FLMA-00003 | 3 |  | 37-11609 | CC_ptcb1 | -1.625000e-03
GI03FLMA-RIM01-02-CTDMOG046 |  | GI03FLMA-00003 | 3 |  | 37-11609 | CC_ptcb2 | 0.000000e+00
GI03FLMA-RIM01-02-CTDMOG046 |  | GI03FLMA-00003 | 3 |  | 37-11609 | CC_pa0 | 7.640675e-01
GI03FLMA-RIM01-02-CTDMOG046 |  | GI03FLMA-00003 | 3 |  | 37-11609 | CC_pa1 | 4.524056e-03
GI03FLMA-RIM01-02-CTDMOG046 |  | GI03FLMA-00003 | 3 |  | 37-11609 | CC_pa2 | -1.906814e-11
GI03FLMA-RIM01-02-CTDMOG046 |  | GI03FLMA-00003 | 3 |  | 37-11609 | CC_g | -9.687479e-01
GI03FLMA-RIM01-02-CTDMOG046 |  | GI03FLMA-00003 | 3 |  | 37-11609 | CC_h | 1.621695e-01
GI03FLMA-RIM01-02-CTDMOG046 |  | GI03FLMA-00003 | 3 |  | 37-11609 | CC_i | -4.855797e-04
GI03FLMA-RIM01-02-CTDMOG046 |  | GI03FLMA-00003 | 3 |  | 37-11609 | CC_j | 6.348851e-05
GI03FLMA-RIM01-02-CTDMOG046 |  | GI03FLMA-00003 | 3 |  | 37-11609 | CC_cpcor | -9.570000e-08
GI03FLMA-RIM01-02-CTDMOG046 |  | GI03FLMA-00003 | 3 |  | 37-11609 | CC_ctcor | 3.250000e-06
GI03FLMA-RIM01-02-CTDMOG047 |  | GI03FLMA-00003 | 3 |  | 37-11535 | Inductive ID | 47 | Depth | 350
GI03FLMA-RIM01-02-CTDMOG047 |  | GI03FLMA-00003 | 3 |  | 37-11535 | CC_lat | 59.8177
GI03FLMA-RIM01-02-CTDMOG047 |  | GI03FLMA-00003 | 3 |  | 37-11535 | CC_lon | -39.8412
GI03FLMA-RIM01-02-CTDMOG047 |  | GI03FLMA-00003 | 3 |  | 37-11535 | CC_p_range | 1450
GI03FLMA-RIM01-02-CTDMOG047 |  | GI03FLMA-00003 | 3 |  | 37-11535 | CC_wbotc | 5.299881e-07
GI03FLMA-RIM01-02-CTDMOG047 |  | GI03FLMA-00003 | 3 |  | 37-11535 | CC_a0 | -8.368110e-05
GI03FLMA-RIM01-02-CTDMOG047 |  | GI03FLMA-00003 | 3 |  | 37-11535 | CC_a1 | 3.037726e-04
GI03FLMA-RIM01-02-CTDMOG047 |  | GI03FLMA-00003 | 3 |  | 37-11535 | CC_a2 | -4.282476e-06
GI03FLMA-RIM01-02-CTDMOG047 |  | GI03FLMA-00003 | 3 |  | 37-11535 | CC_a3 | 1.972977e-07
GI03FLMA-RIM01-02-CTDMOG047 |  | GI03FLMA-00003 | 3 |  | 37-11535 | CC_ptempa0 | -7.183657e+01
GI03FLMA-RIM01-02-CTDMOG047 |  | GI03FLMA-00003 | 3 |  | 37-11535 | CC_ptempa1 | 4.951940e-02
GI03FLMA-RIM01-02-CTDMOG047 |  | GI03FLMA-00003 | 3 |  | 37-11535 | CC_ptempa2 | -4.423021e-07
GI03FLMA-RIM01-02-CTDMOG047 |  | GI03FLMA-00003 | 3 |  | 37-11535 | CC_ptca0 | 5.230258e+05
GI03FLMA-RIM01-02-CTDMOG047 |  | GI03FLMA-00003 | 3 |  | 37-11535 | CC_ptca1 | -4.601876e+00
GI03FLMA-RIM01-02-CTDMOG047 |  | GI03FLMA-00003 | 3 |  | 37-11535 | CC_ptca2 | 4.885476e-02
GI03FLMA-RIM01-02-CTDMOG047 |  | GI03FLMA-00003 | 3 |  | 37-11535 | CC_ptcb0 | 2.519650e+01
GI03FLMA-RIM01-02-CTDMOG047 |  | GI03FLMA-00003 | 3 |  | 37-11535 | CC_ptcb1 | 2.100000e-03
GI03FLMA-RIM01-02-CTDMOG047 |  | GI03FLMA-00003 | 3 |  | 37-11535 | CC_ptcb2 | 0.000000e+00
GI03FLMA-RIM01-02-CTDMOG047 |  | GI03FLMA-00003 | 3 |  | 37-11535 | CC_pa0 | -3.545045e-01
GI03FLMA-RIM01-02-CTDMOG047 |  | GI03FLMA-00003 | 3 |  | 37-11535 | CC_pa1 | 4.455797e-03
GI03FLMA-RIM01-02-CTDMOG047 |  | GI03FLMA-00003 | 3 |  | 37-11535 | CC_pa2 | -2.167143e-11
GI03FLMA-RIM01-02-CTDMOG047 |  | GI03FLMA-00003 | 3 |  | 37-11535 | CC_g | -9.808489e-01
GI03FLMA-RIM01-02-CTDMOG047 |  | GI03FLMA-00003 | 3 |  | 37-11535 | CC_h | 1.375347e-01
GI03FLMA-RIM01-02-CTDMOG047 |  | GI03FLMA-00003 | 3 |  | 37-11535 | CC_i | -1.801509e-04
GI03FLMA-RIM01-02-CTDMOG047 |  | GI03FLMA-00003 | 3 |  | 37-11535 | CC_j | 3.228416e-05
GI03FLMA-RIM01-02-CTDMOG047 |  | GI03FLMA-00003 | 3 |  | 37-11535 | CC_cpcor | -9.570000e-08
GI03FLMA-RIM01-02-CTDMOG047 |  | GI03FLMA-00003 | 3 |  | 37-11535 | CC_ctcor | 3.250000e-06
GI03FLMA-RIM01-02-CTDMOG048 |  | GI03FLMA-00003 | 3 |  | 37-11593 | Inductive ID | 48 | Depth | 500
GI03FLMA-RIM01-02-CTDMOG048 |  | GI03FLMA-00003 | 3 |  | 37-11593 | CC_lat | 59.8177
GI03FLMA-RIM01-02-CTDMOG048 |  | GI03FLMA-00003 | 3 |  | 37-11593 | CC_lon | -39.8412
GI03FLMA-RIM01-02-CTDMOG048 |  | GI03FLMA-00003 | 3 |  | 37-11593 | CC_p_range | 1450
GI03FLMA-RIM01-02-CTDMOG048 |  | GI03FLMA-00003 | 3 |  | 37-11593 | CC_wbotc | 6.466749e-07
GI03FLMA-RIM01-02-CTDMOG048 |  | GI03FLMA-00003 | 3 |  | 37-11593 | CC_a0 | -1.154125e-04
GI03FLMA-RIM01-02-CTDMOG048 |  | GI03FLMA-00003 | 3 |  | 37-11593 | CC_a1 | 3.105492e-04
GI03FLMA-RIM01-02-CTDMOG048 |  | GI03FLMA-00003 | 3 |  | 37-11593 | CC_a2 | -4.763377e-06
GI03FLMA-RIM01-02-CTDMOG048 |  | GI03FLMA-00003 | 3 |  | 37-11593 | CC_a3 | 2.078423e-07
GI03FLMA-RIM01-02-CTDMOG048 |  | GI03FLMA-00003 | 3 |  | 37-11593 | CC_ptempa0 | -6.715771e+01
GI03FLMA-RIM01-02-CTDMOG048 |  | GI03FLMA-00003 | 3 |  | 37-11593 | CC_ptempa1 | 5.094252e-02
GI03FLMA-RIM01-02-CTDMOG048 |  | GI03FLMA-00003 | 3 |  | 37-11593 | CC_ptempa2 | -2.578492e-07
GI03FLMA-RIM01-02-CTDMOG048 |  | GI03FLMA-00003 | 3 |  | 37-11593 | CC_ptca0 | 5.251986e+05
GI03FLMA-RIM01-02-CTDMOG048 |  | GI03FLMA-00003 | 3 |  | 37-11593 | CC_ptca1 | 2.663980e+00
GI03FLMA-RIM01-02-CTDMOG048 |  | GI03FLMA-00003 | 3 |  | 37-11593 | CC_ptca2 | -6.427383e-02
GI03FLMA-RIM01-02-CTDMOG048 |  | GI03FLMA-00003 | 3 |  | 37-11593 | CC_ptcb0 | 2.535963e+01
GI03FLMA-RIM01-02-CTDMOG048 |  | GI03FLMA-00003 | 3 |  | 37-11593 | CC_ptcb1 | -2.750000e-04
GI03FLMA-RIM01-02-CTDMOG048 |  | GI03FLMA-00003 | 3 |  | 37-11593 | CC_ptcb2 | 0.000000e+00
GI03FLMA-RIM01-02-CTDMOG048 |  | GI03FLMA-00003 | 3 |  | 37-11593 | CC_pa0 | 1.277132e-01
GI03FLMA-RIM01-02-CTDMOG048 |  | GI03FLMA-00003 | 3 |  | 37-11593 | CC_pa1 | 4.481093e-03
GI03FLMA-RIM01-02-CTDMOG048 |  | GI03FLMA-00003 | 3 |  | 37-11593 | CC_pa2 | -2.227098e-11
GI03FLMA-RIM01-02-CTDMOG048 |  | GI03FLMA-00003 | 3 |  | 37-11593 | CC_g | -9.811581e-01
GI03FLMA-RIM01-02-CTDMOG048 |  | GI03FLMA-00003 | 3 |  | 37-11593 | CC_h | 1.644852e-01
GI03FLMA-RIM01-02-CTDMOG048 |  | GI03FLMA-00003 | 3 |  | 37-11593 | CC_i | -4.961236e-04
GI03FLMA-RIM01-02-CTDMOG048 |  | GI03FLMA-00003 | 3 |  | 37-11593 | CC_j | 6.554586e-05
GI03FLMA-RIM01-02-CTDMOG048 |  | GI03FLMA-00003 | 3 |  | 37-11593 | CC_cpcor | -9.570000e-08
GI03FLMA-RIM01-02-CTDMOG048 |  | GI03FLMA-00003 | 3 |  | 37-11593 | CC_ctcor | 3.250000e-06
GI03FLMA-RIM01-02-CTDMOH049 |  | GI03FLMA-00003 | 3 |  | 37-12219 | Inductive ID | 49 | Depth | 750
GI03FLMA-RIM01-02-CTDMOH049 |  | GI03FLMA-00003 | 3 |  | 37-12219 | CC_lat | 59.8177
GI03FLMA-RIM01-02-CTDMOH049 |  | GI03FLMA-00003 | 3 |  | 37-12219 | CC_lon | -39.8412
GI03FLMA-RIM01-02-CTDMOH049 |  | GI03FLMA-00003 | 3 |  | 37-12219 | CC_p_range | 5076
GI03FLMA-RIM01-02-CTDMOH049 |  | GI03FLMA-00003 | 3 |  | 37-12219 | CC_wbotc | 1.743917e-07
GI03FLMA-RIM01-02-CTDMOH049 |  | GI03FLMA-00003 | 3 |  | 37-12219 | CC_a0 | -1.258227e-04
GI03FLMA-RIM01-02-CTDMOH049 |  | GI03FLMA-00003 | 3 |  | 37-12219 | CC_a1 | 3.111454e-04
GI03FLMA-RIM01-02-CTDMOH049 |  | GI03FLMA-00003 | 3 |  | 37-12219 | CC_a2 | -4.794966e-06
GI03FLMA-RIM01-02-CTDMOH049 |  | GI03FLMA-00003 | 3 |  | 37-12219 | CC_a3 | 2.101766e-07
GI03FLMA-RIM01-02-CTDMOH049 |  | GI03FLMA-00003 | 3 |  | 37-12219 | CC_ptempa0 | -6.735041e+01
GI03FLMA-RIM01-02-CTDMOH049 |  | GI03FLMA-00003 | 3 |  | 37-12219 | CC_ptempa1 | 5.264857e-02
GI03FLMA-RIM01-02-CTDMOH049 |  | GI03FLMA-00003 | 3 |  | 37-12219 | CC_ptempa2 | -7.423593e-07
GI03FLMA-RIM01-02-CTDMOH049 |  | GI03FLMA-00003 | 3 |  | 37-12219 | CC_ptca0 | 5.238622e+05
GI03FLMA-RIM01-02-CTDMOH049 |  | GI03FLMA-00003 | 3 |  | 37-12219 | CC_ptca1 | 2.700601e+00
GI03FLMA-RIM01-02-CTDMOH049 |  | GI03FLMA-00003 | 3 |  | 37-12219 | CC_ptca2 | -1.409023e-01
GI03FLMA-RIM01-02-CTDMOH049 |  | GI03FLMA-00003 | 3 |  | 37-12219 | CC_ptcb0 | 2.518238e+01
GI03FLMA-RIM01-02-CTDMOH049 |  | GI03FLMA-00003 | 3 |  | 37-12219 | CC_ptcb1 | -9.250000e-04
GI03FLMA-RIM01-02-CTDMOH049 |  | GI03FLMA-00003 | 3 |  | 37-12219 | CC_ptcb2 | 0.000000e+00
GI03FLMA-RIM01-02-CTDMOH049 |  | GI03FLMA-00003 | 3 |  | 37-12219 | CC_pa0 | 1.490832e-02
GI03FLMA-RIM01-02-CTDMOH049 |  | GI03FLMA-00003 | 3 |  | 37-12219 | CC_pa1 | 1.601697e-02
GI03FLMA-RIM01-02-CTDMOH049 |  | GI03FLMA-00003 | 3 |  | 37-12219 | CC_pa2 | -6.844347e-10
GI03FLMA-RIM01-02-CTDMOH049 |  | GI03FLMA-00003 | 3 |  | 37-12219 | CC_g | -9.959293e-01
GI03FLMA-RIM01-02-CTDMOH049 |  | GI03FLMA-00003 | 3 |  | 37-12219 | CC_h | 1.755756e-01
GI03FLMA-RIM01-02-CTDMOH049 |  | GI03FLMA-00003 | 3 |  | 37-12219 | CC_i | -6.610441e-04
GI03FLMA-RIM01-02-CTDMOH049 |  | GI03FLMA-00003 | 3 |  | 37-12219 | CC_j | 8.378815e-05
GI03FLMA-RIM01-02-CTDMOH049 |  | GI03FLMA-00003 | 3 |  | 37-12219 | CC_cpcor | -9.570000e-08
GI03FLMA-RIM01-02-CTDMOH049 |  | GI03FLMA-00003 | 3 |  | 37-12219 | CC_ctcor | 3.250000e-06
GI03FLMA-RIM01-02-CTDMOH050 |  | GI03FLMA-00003 | 3 |  | 37-12389 | Inductive ID | 50 | Depth | 1000
GI03FLMA-RIM01-02-CTDMOH050 |  | GI03FLMA-00003 | 3 |  | 37-12389 | CC_lat | 59.8177
GI03FLMA-RIM01-02-CTDMOH050 |  | GI03FLMA-00003 | 3 |  | 37-12389 | CC_lon | -39.8412
GI03FLMA-RIM01-02-CTDMOH050 |  | GI03FLMA-00003 | 3 |  | 37-12389 | CC_p_range | 5076
GI03FLMA-RIM01-02-CTDMOH050 |  | GI03FLMA-00003 | 3 |  | 37-12389 | CC_wbotc | 3.971067e-07
GI03FLMA-RIM01-02-CTDMOH050 |  | GI03FLMA-00003 | 3 |  | 37-12389 | CC_a0 | -1.230699e-04
GI03FLMA-RIM01-02-CTDMOH050 |  | GI03FLMA-00003 | 3 |  | 37-12389 | CC_a1 | 3.076296e-04
GI03FLMA-RIM01-02-CTDMOH050 |  | GI03FLMA-00003 | 3 |  | 37-12389 | CC_a2 | -4.409699e-06
GI03FLMA-RIM01-02-CTDMOH050 |  | GI03FLMA-00003 | 3 |  | 37-12389 | CC_a3 | 2.020018e-07
GI03FLMA-RIM01-02-CTDMOH050 |  | GI03FLMA-00003 | 3 |  | 37-12389 | CC_ptempa0 | -7.378602e+01
GI03FLMA-RIM01-02-CTDMOH050 |  | GI03FLMA-00003 | 3 |  | 37-12389 | CC_ptempa1 | 5.080276e-02
GI03FLMA-RIM01-02-CTDMOH050 |  | GI03FLMA-00003 | 3 |  | 37-12389 | CC_ptempa2 | -5.199404e-07
GI03FLMA-RIM01-02-CTDMOH050 |  | GI03FLMA-00003 | 3 |  | 37-12389 | CC_ptca0 | 5.240087e+05
GI03FLMA-RIM01-02-CTDMOH050 |  | GI03FLMA-00003 | 3 |  | 37-12389 | CC_ptca1 | -8.518599e-01
GI03FLMA-RIM01-02-CTDMOH050 |  | GI03FLMA-00003 | 3 |  | 37-12389 | CC_ptca2 | -5.588153e-02
GI03FLMA-RIM01-02-CTDMOH050 |  | GI03FLMA-00003 | 3 |  | 37-12389 | CC_ptcb0 | 2.514213e+01
GI03FLMA-RIM01-02-CTDMOH050 |  | GI03FLMA-00003 | 3 |  | 37-12389 | CC_ptcb1 | 1.025000e-03
GI03FLMA-RIM01-02-CTDMOH050 |  | GI03FLMA-00003 | 3 |  | 37-12389 | CC_ptcb2 | 0.000000e+00
GI03FLMA-RIM01-02-CTDMOH050 |  | GI03FLMA-00003 | 3 |  | 37-12389 | CC_pa0 | -7.995336e-01
GI03FLMA-RIM01-02-CTDMOH050 |  | GI03FLMA-00003 | 3 |  | 37-12389 | CC_pa1 | 1.641994e-02
GI03FLMA-RIM01-02-CTDMOH050 |  | GI03FLMA-00003 | 3 |  | 37-12389 | CC_pa2 | -7.210725e-10
GI03FLMA-RIM01-02-CTDMOH050 |  | GI03FLMA-00003 | 3 |  | 37-12389 | CC_g | -9.812327e-01
GI03FLMA-RIM01-02-CTDMOH050 |  | GI03FLMA-00003 | 3 |  | 37-12389 | CC_h | 1.551046e-01
GI03FLMA-RIM01-02-CTDMOH050 |  | GI03FLMA-00003 | 3 |  | 37-12389 | CC_i | -2.505347e-04
GI03FLMA-RIM01-02-CTDMOH050 |  | GI03FLMA-00003 | 3 |  | 37-12389 | CC_j | 4.270332e-05
GI03FLMA-RIM01-02-CTDMOH050 |  | GI03FLMA-00003 | 3 |  | 37-12389 | CC_cpcor | -9.570000e-08
GI03FLMA-RIM01-02-CTDMOH050 |  | GI03FLMA-00003 | 3 |  | 37-12389 | CC_ctcor | 3.250000e-06
GI03FLMA-RIM01-02-CTDMOH051 |  | GI03FLMA-00003 | 3 |  | 37-12227 | Inductive ID | 51 | Depth | 1500
GI03FLMA-RIM01-02-CTDMOH051 |  | GI03FLMA-00003 | 3 |  | 37-12227 | CC_lat | 59.8177
GI03FLMA-RIM01-02-CTDMOH051 |  | GI03FLMA-00003 | 3 |  | 37-12227 | CC_lon | -39.8412
GI03FLMA-RIM01-02-CTDMOH051 |  | GI03FLMA-00003 | 3 |  | 37-12227 | CC_p_range | 5076
GI03FLMA-RIM01-02-CTDMOH051 |  | GI03FLMA-00003 | 3 |  | 37-12227 | CC_wbotc | 2.777007e-07
GI03FLMA-RIM01-02-CTDMOH051 |  | GI03FLMA-00003 | 3 |  | 37-12227 | CC_a0 | -6.829251e-05
GI03FLMA-RIM01-02-CTDMOH051 |  | GI03FLMA-00003 | 3 |  | 37-12227 | CC_a1 | 2.978498e-04
GI03FLMA-RIM01-02-CTDMOH051 |  | GI03FLMA-00003 | 3 |  | 37-12227 | CC_a2 | -3.708542e-06
GI03FLMA-RIM01-02-CTDMOH051 |  | GI03FLMA-00003 | 3 |  | 37-12227 | CC_a3 | 1.821145e-07
GI03FLMA-RIM01-02-CTDMOH051 |  | GI03FLMA-00003 | 3 |  | 37-12227 | CC_ptempa0 | -6.982968e+01
GI03FLMA-RIM01-02-CTDMOH051 |  | GI03FLMA-00003 | 3 |  | 37-12227 | CC_ptempa1 | 5.032020e-02
GI03FLMA-RIM01-02-CTDMOH051 |  | GI03FLMA-00003 | 3 |  | 37-12227 | CC_ptempa2 | -2.788684e-07
GI03FLMA-RIM01-02-CTDMOH051 |  | GI03FLMA-00003 | 3 |  | 37-12227 | CC_ptca0 | 5.247413e+05
GI03FLMA-RIM01-02-CTDMOH051 |  | GI03FLMA-00003 | 3 |  | 37-12227 | CC_ptca1 | 2.533493e+00
GI03FLMA-RIM01-02-CTDMOH051 |  | GI03FLMA-00003 | 3 |  | 37-12227 | CC_ptca2 | -9.055354e-02
GI03FLMA-RIM01-02-CTDMOH051 |  | GI03FLMA-00003 | 3 |  | 37-12227 | CC_ptcb0 | 2.523925e+01
GI03FLMA-RIM01-02-CTDMOH051 |  | GI03FLMA-00003 | 3 |  | 37-12227 | CC_ptcb1 | -3.500000e-04
GI03FLMA-RIM01-02-CTDMOH051 |  | GI03FLMA-00003 | 3 |  | 37-12227 | CC_ptcb2 | 0.000000e+00
GI03FLMA-RIM01-02-CTDMOH051 |  | GI03FLMA-00003 | 3 |  | 37-12227 | CC_pa0 | 2.498161e-01
GI03FLMA-RIM01-02-CTDMOH051 |  | GI03FLMA-00003 | 3 |  | 37-12227 | CC_pa1 | 1.605474e-02
GI03FLMA-RIM01-02-CTDMOH051 |  | GI03FLMA-00003 | 3 |  | 37-12227 | CC_pa2 | -6.842680e-10
GI03FLMA-RIM01-02-CTDMOH051 |  | GI03FLMA-00003 | 3 |  | 37-12227 | CC_g | -9.857240e-01
GI03FLMA-RIM01-02-CTDMOH051 |  | GI03FLMA-00003 | 3 |  | 37-12227 | CC_h | 1.713927e-01
GI03FLMA-RIM01-02-CTDMOH051 |  | GI03FLMA-00003 | 3 |  | 37-12227 | CC_i | -2.595659e-04
GI03FLMA-RIM01-02-CTDMOH051 |  | GI03FLMA-00003 | 3 |  | 37-12227 | CC_j | 4.857441e-05
GI03FLMA-RIM01-02-CTDMOH051 |  | GI03FLMA-00003 | 3 |  | 37-12227 | CC_cpcor | -9.570000e-08
GI03FLMA-RIM01-02-CTDMOH051 |  | GI03FLMA-00003 | 3 |  | 37-12227 | CC_ctcor | 3.250000e-06
GI03FLMA-RI000-00-CTDMOH000 |  | GI03FLMA-00003 | 3 |  | 37-10227 | CC_lat | 59.8177 | Depth | 1700
GI03FLMA-RI000-00-CTDMOH000 |  | GI03FLMA-00003 | 3 |  | 37-10227 | CC_lon | -39.8412
GI03FLMA-RI000-00-CTDMOH000 |  | GI03FLMA-00003 | 3 |  | 37-10227 | CC_p_range | 5076
GI03FLMA-RI000-00-CTDMOH000 |  | GI03FLMA-00003 | 3 |  | 37-10227 | CC_wbotc | 6.172239e-08
GI03FLMA-RI000-00-CTDMOH000 |  | GI03FLMA-00003 | 3 |  | 37-10227 | CC_a0 | -1.293566e-04
GI03FLMA-RI000-00-CTDMOH000 |  | GI03FLMA-00003 | 3 |  | 37-10227 | CC_a1 | 3.097383e-04
GI03FLMA-RI000-00-CTDMOH000 |  | GI03FLMA-00003 | 3 |  | 37-10227 | CC_a2 | -4.622875e-06
GI03FLMA-RI000-00-CTDMOH000 |  | GI03FLMA-00003 | 3 |  | 37-10227 | CC_a3 | 2.070880e-07
GI03FLMA-RI000-00-CTDMOH000 |  | GI03FLMA-00003 | 3 |  | 37-10227 | CC_ptempa0 | -6.915569e+01
GI03FLMA-RI000-00-CTDMOH000 |  | GI03FLMA-00003 | 3 |  | 37-10227 | CC_ptempa1 | 5.290045e-02
GI03FLMA-RI000-00-CTDMOH000 |  | GI03FLMA-00003 | 3 |  | 37-10227 | CC_ptempa2 | -7.755234e-07
GI03FLMA-RI000-00-CTDMOH000 |  | GI03FLMA-00003 | 3 |  | 37-10227 | CC_ptca0 | 5.230798e+05
GI03FLMA-RI000-00-CTDMOH000 |  | GI03FLMA-00003 | 3 |  | 37-10227 | CC_ptca1 | 7.198549e+01
GI03FLMA-RI000-00-CTDMOH000 |  | GI03FLMA-00003 | 3 |  | 37-10227 | CC_ptca2 | -5.420476e-01
GI03FLMA-RI000-00-CTDMOH000 |  | GI03FLMA-00003 | 3 |  | 37-10227 | CC_ptcb0 | 2.516938e+01
GI03FLMA-RI000-00-CTDMOH000 |  | GI03FLMA-00003 | 3 |  | 37-10227 | CC_ptcb1 | 4.750000e-04
GI03FLMA-RI000-00-CTDMOH000 |  | GI03FLMA-00003 | 3 |  | 37-10227 | CC_ptcb2 | 0.000000e+00
GI03FLMA-RI000-00-CTDMOH000 |  | GI03FLMA-00003 | 3 |  | 37-10227 | CC_pa0 | 2.214177e+01
GI03FLMA-RI000-00-CTDMOH000 |  | GI03FLMA-00003 | 3 |  | 37-10227 | CC_pa1 | 1.697223e-02
GI03FLMA-RI000-00-CTDMOH000 |  | GI03FLMA-00003 | 3 |  | 37-10227 | CC_pa2 | -7.559600e-10
GI03FLMA-RI000-00-CTDMOH000 |  | GI03FLMA-00003 | 3 |  | 37-10227 | CC_g | -9.838587e-01
GI03FLMA-RI000-00-CTDMOH000 |  | GI03FLMA-00003 | 3 |  | 37-10227 | CC_h | 1.351328e-01
GI03FLMA-RI000-00-CTDMOH000 |  | GI03FLMA-00003 | 3 |  | 37-10227 | CC_i | -1.477086e-04
GI03FLMA-RI000-00-CTDMOH000 |  | GI03FLMA-00003 | 3 |  | 37-10227 | CC_j | 2.835954e-05
GI03FLMA-RI000-00-CTDMOH000 |  | GI03FLMA-00003 | 3 |  | 37-10227 | CC_cpcor | -9.570000e-08
GI03FLMA-RI000-00-CTDMOH000 |  | GI03FLMA-00003 | 3 |  | 37-10227 | CC_ctcor | 3.250000e-06
GI03FLMA-RI000-00-CTDMOH700 |  | GI03FLMA-00003 | 3 |  | 37-10264 | CC_lat | 59.8177 | Depth | 2000
GI03FLMA-RI000-00-CTDMOH700 |  | GI03FLMA-00003 | 3 |  | 37-10264 | CC_lon | -39.8412
GI03FLMA-RI000-00-CTDMOH700 |  | GI03FLMA-00003 | 3 |  | 37-10264 | CC_p_range | 5076
GI03FLMA-RI000-00-CTDMOH700 |  | GI03FLMA-00003 | 3 |  | 37-10264 | CC_wbotc | -1.212480e-06
GI03FLMA-RI000-00-CTDMOH700 |  | GI03FLMA-00003 | 3 |  | 37-10264 | CC_a0 | -1.321076e-04
GI03FLMA-RI000-00-CTDMOH700 |  | GI03FLMA-00003 | 3 |  | 37-10264 | CC_a1 | 3.088563e-04
GI03FLMA-RI000-00-CTDMOH700 |  | GI03FLMA-00003 | 3 |  | 37-10264 | CC_a2 | -4.463828e-06
GI03FLMA-RI000-00-CTDMOH700 |  | GI03FLMA-00003 | 3 |  | 37-10264 | CC_a3 | 1.999636e-07
GI03FLMA-RI000-00-CTDMOH700 |  | GI03FLMA-00003 | 3 |  | 37-10264 | CC_ptempa0 | -7.155059e+01
GI03FLMA-RI000-00-CTDMOH700 |  | GI03FLMA-00003 | 3 |  | 37-10264 | CC_ptempa1 | 5.015260e-02
GI03FLMA-RI000-00-CTDMOH700 |  | GI03FLMA-00003 | 3 |  | 37-10264 | CC_ptempa2 | -2.166487e-07
GI03FLMA-RI000-00-CTDMOH700 |  | GI03FLMA-00003 | 3 |  | 37-10264 | CC_ptca0 | 5.255357e+05
GI03FLMA-RI000-00-CTDMOH700 |  | GI03FLMA-00003 | 3 |  | 37-10264 | CC_ptca1 | 4.280580e+00
GI03FLMA-RI000-00-CTDMOH700 |  | GI03FLMA-00003 | 3 |  | 37-10264 | CC_ptca2 | -7.410258e-02
GI03FLMA-RI000-00-CTDMOH700 |  | GI03FLMA-00003 | 3 |  | 37-10264 | CC_ptcb0 | 2.521925e+01
GI03FLMA-RI000-00-CTDMOH700 |  | GI03FLMA-00003 | 3 |  | 37-10264 | CC_ptcb1 | 5.000000e-05
GI03FLMA-RI000-00-CTDMOH700 |  | GI03FLMA-00003 | 3 |  | 37-10264 | CC_ptcb2 | 0.000000e+00
GI03FLMA-RI000-00-CTDMOH700 |  | GI03FLMA-00003 | 3 |  | 37-10264 | CC_pa0 | 9.136988e-01
GI03FLMA-RI000-00-CTDMOH700 |  | GI03FLMA-00003 | 3 |  | 37-10264 | CC_pa1 | 1.593078e-02
GI03FLMA-RI000-00-CTDMOH700 |  | GI03FLMA-00003 | 3 |  | 37-10264 | CC_pa2 | -7.117584e-10
GI03FLMA-RI000-00-CTDMOH700 |  | GI03FLMA-00003 | 3 |  | 37-10264 | CC_g | -9.847405e-01
GI03FLMA-RI000-00-CTDMOH700 |  | GI03FLMA-00003 | 3 |  | 37-10264 | CC_h | 1.529019e-01
GI03FLMA-RI000-00-CTDMOH700 |  | GI03FLMA-00003 | 3 |  | 37-10264 | CC_i | -3.693132e-04
GI03FLMA-RI000-00-CTDMOH700 |  | GI03FLMA-00003 | 3 |  | 37-10264 | CC_j | 5.046914e-05
GI03FLMA-RI000-00-CTDMOH700 |  | GI03FLMA-00003 | 3 |  | 37-10264 | CC_cpcor | -9.570000e-08
GI03FLMA-RI000-00-CTDMOH700 |  | GI03FLMA-00003 | 3 |  | 37-10264 | CC_ctcor | 3.250000e-06
GI03FLMA-RI000-00-CTDMOH400 |  | GI03FLMA-00003 | 3 |  | 37-10265 | CC_lat | 59.8177 | Depth | 2300
GI03FLMA-RI000-00-CTDMOH400 |  | GI03FLMA-00003 | 3 |  | 37-10265 | CC_lon | -39.8412
GI03FLMA-RI000-00-CTDMOH400 |  | GI03FLMA-00003 | 3 |  | 37-10265 | CC_p_range | 5076
GI03FLMA-RI000-00-CTDMOH400 |  | GI03FLMA-00003 | 3 |  | 37-10265 | CC_wbotc | 1.303380e-07
GI03FLMA-RI000-00-CTDMOH400 |  | GI03FLMA-00003 | 3 |  | 37-10265 | CC_a0 | -1.148307e-04
GI03FLMA-RI000-00-CTDMOH400 |  | GI03FLMA-00003 | 3 |  | 37-10265 | CC_a1 | 3.087532e-04
GI03FLMA-RI000-00-CTDMOH400 |  | GI03FLMA-00003 | 3 |  | 37-10265 | CC_a2 | -4.566146e-06
GI03FLMA-RI000-00-CTDMOH400 |  | GI03FLMA-00003 | 3 |  | 37-10265 | CC_a3 | 2.039974e-07
GI03FLMA-RI000-00-CTDMOH400 |  | GI03FLMA-00003 | 3 |  | 37-10265 | CC_ptempa0 | -6.887994e+01
GI03FLMA-RI000-00-CTDMOH400 |  | GI03FLMA-00003 | 3 |  | 37-10265 | CC_ptempa1 | 5.174497e-02
GI03FLMA-RI000-00-CTDMOH400 |  | GI03FLMA-00003 | 3 |  | 37-10265 | CC_ptempa2 | -4.792741e-07
GI03FLMA-RI000-00-CTDMOH400 |  | GI03FLMA-00003 | 3 |  | 37-10265 | CC_ptca0 | 5.251992e+05
GI03FLMA-RI000-00-CTDMOH400 |  | GI03FLMA-00003 | 3 |  | 37-10265 | CC_ptca1 | 1.687242e+00
GI03FLMA-RI000-00-CTDMOH400 |  | GI03FLMA-00003 | 3 |  | 37-10265 | CC_ptca2 | -5.019168e-02
GI03FLMA-RI000-00-CTDMOH400 |  | GI03FLMA-00003 | 3 |  | 37-10265 | CC_ptcb0 | 2.535550e+01
GI03FLMA-RI000-00-CTDMOH400 |  | GI03FLMA-00003 | 3 |  | 37-10265 | CC_ptcb1 | 1.100000e-03
GI03FLMA-RI000-00-CTDMOH400 |  | GI03FLMA-00003 | 3 |  | 37-10265 | CC_ptcb2 | 0.000000e+00
GI03FLMA-RI000-00-CTDMOH400 |  | GI03FLMA-00003 | 3 |  | 37-10265 | CC_pa0 | 1.546787e-01
GI03FLMA-RI000-00-CTDMOH400 |  | GI03FLMA-00003 | 3 |  | 37-10265 | CC_pa1 | 1.598799e-02
GI03FLMA-RI000-00-CTDMOH400 |  | GI03FLMA-00003 | 3 |  | 37-10265 | CC_pa2 | -6.776877e-10
GI03FLMA-RI000-00-CTDMOH400 |  | GI03FLMA-00003 | 3 |  | 37-10265 | CC_g | -9.775750e-01
GI03FLMA-RI000-00-CTDMOH400 |  | GI03FLMA-00003 | 3 |  | 37-10265 | CC_h | 1.500292e-01
GI03FLMA-RI000-00-CTDMOH400 |  | GI03FLMA-00003 | 3 |  | 37-10265 | CC_i | -3.419957e-04
GI03FLMA-RI000-00-CTDMOH400 |  | GI03FLMA-00003 | 3 |  | 37-10265 | CC_j | 4.802284e-05
GI03FLMA-RI000-00-CTDMOH400 |  | GI03FLMA-00003 | 3 |  | 37-10265 | CC_cpcor | -9.570000e-08
GI03FLMA-RI000-00-CTDMOH400 |  | GI03FLMA-00003 | 3 |  | 37-10265 | CC_ctcor | 3.250000e-06
GI03FLMA-RI000-00-CTDMOH100 |  | GI03FLMA-00003 | 3 |  | 37-11683 | CC_lat | 59.8177 | Depth | 2600
GI03FLMA-RI000-00-CTDMOH100 |  | GI03FLMA-00003 | 3 |  | 37-11683 | CC_lon | -39.8412
GI03FLMA-RI000-00-CTDMOH100 |  | GI03FLMA-00003 | 3 |  | 37-11683 | CC_p_range | 5076
GI03FLMA-RI000-00-CTDMOH100 |  | GI03FLMA-00003 | 3 |  | 37-11683 | CC_wbotc | -1.732e-07
GI03FLMA-RI000-00-CTDMOH100 |  | GI03FLMA-00003 | 3 |  | 37-11683 | CC_a0 | -0.00010413
GI03FLMA-RI000-00-CTDMOH100 |  | GI03FLMA-00003 | 3 |  | 37-11683 | CC_a1 | 0.00030705
GI03FLMA-RI000-00-CTDMOH100 |  | GI03FLMA-00003 | 3 |  | 37-11683 | CC_a2 | -4.5414e-06
GI03FLMA-RI000-00-CTDMOH100 |  | GI03FLMA-00003 | 3 |  | 37-11683 | CC_a3 | 2.0281e-07
GI03FLMA-RI000-00-CTDMOH100 |  | GI03FLMA-00003 | 3 |  | 37-11683 | CC_ptempa0 | -68.9908
GI03FLMA-RI000-00-CTDMOH100 |  | GI03FLMA-00003 | 3 |  | 37-11683 | CC_ptempa1 | 0.052317
GI03FLMA-RI000-00-CTDMOH100 |  | GI03FLMA-00003 | 3 |  | 37-11683 | CC_ptempa2 | -7.2883e-07
GI03FLMA-RI000-00-CTDMOH100 |  | GI03FLMA-00003 | 3 |  | 37-11683 | CC_ptca0 | 524543.9
GI03FLMA-RI000-00-CTDMOH100 |  | GI03FLMA-00003 | 3 |  | 37-11683 | CC_ptca1 | -1.0823
GI03FLMA-RI000-00-CTDMOH100 |  | GI03FLMA-00003 | 3 |  | 37-11683 | CC_ptca2 | 0.049527
GI03FLMA-RI000-00-CTDMOH100 |  | GI03FLMA-00003 | 3 |  | 37-11683 | CC_ptcb0 | 25.3016
GI03FLMA-RI000-00-CTDMOH100 |  | GI03FLMA-00003 | 3 |  | 37-11683 | CC_ptcb1 | -0.001275
GI03FLMA-RI000-00-CTDMOH100 |  | GI03FLMA-00003 | 3 |  | 37-11683 | CC_ptcb2 | 0
GI03FLMA-RI000-00-CTDMOH100 |  | GI03FLMA-00003 | 3 |  | 37-11683 | CC_pa0 | 0.046528
GI03FLMA-RI000-00-CTDMOH100 |  | GI03FLMA-00003 | 3 |  | 37-11683 | CC_pa1 | 0.0044488
GI03FLMA-RI000-00-CTDMOH100 |  | GI03FLMA-00003 | 3 |  | 37-11683 | CC_pa2 | -1.0616e-11
GI03FLMA-RI000-00-CTDMOH100 |  | GI03FLMA-00003 | 3 |  | 37-11683 | CC_g | -0.97975
GI03FLMA-RI000-00-CTDMOH100 |  | GI03FLMA-00003 | 3 |  | 37-11683 | CC_h | 0.16999
GI03FLMA-RI000-00-CTDMOH100 |  | GI03FLMA-00003 | 3 |  | 37-11683 | CC_i | -0.00044815
GI03FLMA-RI000-00-CTDMOH100 |  | GI03FLMA-00003 | 3 |  | 37-11683 | CC_j | 6.3608e-05
GI03FLMA-RI000-00-CTDMOH100 |  | GI03FLMA-00003 | 3 |  | 37-11683 | CC_cpcor | -9.57e-08
GI03FLMA-RI000-00-CTDMOH100 |  | GI03FLMA-00003 | 3 |  | 37-11683 | CC_ctcor | 3.25e-06
GI03FLMA-RI000-00-VELPTB000 |  | GI03FLMA-00003 | 3 |  | AQD 11669 | CC_lat | 59.8177 | Depth | 1700
GI03FLMA-RI000-00-VELPTB000 |  | GI03FLMA-00003 | 3 |  | AQD 11669 | CC_lon | -39.8412
GI03FLMA-RI000-00-VELPTB700 |  | GI03FLMA-00003 | 3 |  | AQD 11964 | CC_lat | 59.8177 | Depth | 2000
GI03FLMA-RI000-00-VELPTB700 |  | GI03FLMA-00003 | 3 |  | AQD 11964 | CC_lon | -39.8412
GI03FLMA-RI000-00-VELPTB400 |  | GI03FLMA-00003 | 3 |  | AQD 11967 | CC_lat | 59.8177 | Depth | 2300
GI03FLMA-RI000-00-VELPTB400 |  | GI03FLMA-00003 | 3 |  | AQD 11967 | CC_lon | -39.8412
GI03FLMA-RI000-00-VELPTB100 |  | GI03FLMA-00003 | 3 |  | AQD 11969 | CC_lat | 59.8177 | Depth | 2600
GI03FLMA-RI000-00-VELPTB100 |  | GI03FLMA-00003 | 3 |  | AQD 11969 | CC_lon | -39.8412
GI03FLMA-RIS01-00-SIOENG000 |  | GI03FLMA-00003 | 3 |  | 13278 |  |  | Secondary Controller
GI03FLMA-RIM01-00-SIOENG000 |  | GI03FLMA-00003 | 3 |  | 13279 |  |  | Main Controller