## Moorings
Mooring OOIBARCODE | Ref Des | Serial Number | Deployment Number | Anchor Launch Date | Anchor Launch Time | Recover Date | Latitude | Longitude | Water Depth | Cruise Number | Notes
A01223 | GP05MOAS-PG515 | 515 | 1 | 2015-06-02 | 9:55 |  | 50° 10.059' N | 144° 32.676' W | 1000 | TN-323 | configuration 2 GPG | 50.1677 | -144.5446

## Asset_Cal_Info
Ref Des | Mooring OOIBARCODE | Mooring Serial Number | Deployment Number | Sensor OOIBARCODE | Sensor Serial Number | Calibration Cofficient Name | Calibration Cofficient Value
GP05MOAS-PG515-01-CTDGVM000 | A01223 | 515 | 1 | N00653 | 9231 |  |  | No calibration coefficient
GP05MOAS-PG515-03-FLORTM000 | A01223 | 515 | 1 | N00654 | 3501 | CC_scattering_angle | 124 | Constant.
GP05MOAS-PG515-03-FLORTM000 | A01223 | 515 | 1 | N00654 | 3501 | CC_measurement_wavelength | 700 | Constant.
GP05MOAS-PG515-03-FLORTM000 | A01223 | 515 | 1 | N00654 | 3501 | CC_angular_resolution | 1.076 | Constant.
GP05MOAS-PG515-03-FLORTM000 | A01223 | 515 | 1 | N00654 | 3501 | CC_depolarization_ratio | 0.039 | Constant.
GP05MOAS-PG515-04-FLORTO000 | A01223 | 515 | 1 |  | 1239 | CC_measurement_wavelength | 700 | Constant.
GP05MOAS-PG515-04-FLORTO000 | A01223 | 515 | 1 |  | 1239 | CC_scattering_angle | 124 | Constant.
GP05MOAS-PG515-04-FLORTO000 | A01223 | 515 | 1 |  | 1239 | CC_angular_resolution | 1.076 | Constant.
GP05MOAS-PG515-04-FLORTO000 | A01223 | 515 | 1 |  | 1239 | CC_depolarization_ratio | 0.039 | Constant.
GP05MOAS-PG515-06-PARADM000 | A01223 | 515 | 1 | N00655 | 50185 |  |  | No calibration coefficient
GP05MOAS-PG515-02-DOSTAM000 | A01223 | 515 | 1 |  |  |  |  | No calibration coefficient
GP05MOAS-PG515-05-NUTNRM000 | A01223 | 515 | 1 |  |  | CC_cal_temp
GP05MOAS-PG515-05-NUTNRM000 | A01223 | 515 | 1 |  |  | CC_wl
GP05MOAS-PG515-05-NUTNRM000 | A01223 | 515 | 1 |  |  | CC_eno3
GP05MOAS-PG515-05-NUTNRM000 | A01223 | 515 | 1 |  |  | CC_eswa
GP05MOAS-PG515-05-NUTNRM000 | A01223 | 515 | 1 |  |  | CC_di
GP05MOAS-PG515-05-NUTNRM000 | A01223 | 515 | 1 |  |  | CC_lower_wavelength_limit_for_spectra_fit
GP05MOAS-PG515-05-NUTNRM000 | A01223 | 515 | 1 |  |  | CC_upper_wavelength_limit_for_spectra_fit
GP05MOAS-PG515-00-ENG000000 | A01223 | 515 | 1 | OL000134 | 515 |  |  | No calibration coefficient