## Moorings
Mooring OOIBARCODE | Ref Des | Serial Number | Deployment Number | Anchor Launch Date | Anchor Launch Time | Recover Date | Latitude | Longitude | Water Depth | Cruise Number | Notes
OL000028 | GA03FLMA | GA03FLMA-00002 | 2 | 2015-11-25 | 19:21 |  | 42° 29.674' S | 42° 55.267' W | 5142 | NBP-15-10 |  | -42.4946 | -42.9211

## Asset_Cal_Info
Ref Des | Mooring OOIBARCODE | Mooring Serial Number | Deployment Number | Sensor OOIBARCODE | Sensor Serial Number | Calibration Cofficient Name | Calibration Cofficient Value | Notes
GA03FLMA-RIS01-05-FLORTD000 | OL000028 | GA03FLMA-00002 | 2 | OL000031 | 1136 | CC_scale_factor_volume_scatter | 1.87e-06 | Depth | 29 | 3 | GA03FLMA-RIS01-00-SIOENG000 | 95
GA03FLMA-RIS01-05-FLORTD000 | OL000028 | GA03FLMA-00002 | 2 | OL000031 | 1136 | CC_dark_counts_volume_scatter | 51 | Requires TEMPWAT and PRACSAL (PD2927/2929) from a nearby CTD |  | 3 | GA03FLMA-RIS01-05-FLORTD000 | 2
GA03FLMA-RIS01-05-FLORTD000 | OL000028 | GA03FLMA-00002 | 2 | OL000031 | 1136 | CC_scale_factor_chlorophyll_a | 0.0121 | red values are bogus |  | 3 | GA03FLMA-RIS01-04-PHSENF000 | 13
GA03FLMA-RIS01-05-FLORTD000 | OL000028 | GA03FLMA-00002 | 2 | OL000031 | 1136 | CC_dark_counts_chlorophyll_a | 52 |  |  | 3 | GA03FLMA-RIS01-03-DOSTAD000 | 21
GA03FLMA-RIS01-05-FLORTD000 | OL000028 | GA03FLMA-00002 | 2 | OL000031 | 1136 | CC_scale_factor_cdom | 0.0906 |  |  | 3 | GA03FLMA-RIM01-02-ADCPSL003 | 25
GA03FLMA-RIS01-05-FLORTD000 | OL000028 | GA03FLMA-00002 | 2 | OL000031 | 1136 | CC_dark_counts_cdom | 45 |  |  | 3 | GA03FLMA-RIM01-02-CTDMOG040 | 35
GA03FLMA-RIS01-05-FLORTD000 | OL000028 | GA03FLMA-00002 | 2 | OL000031 | 1136 | CC_scattering_angle | 124 | Constant |  | 3 | GA03FLMA-RIM01-02-CTDMOG041 | 40
GA03FLMA-RIS01-05-FLORTD000 | OL000028 | GA03FLMA-00002 | 2 | OL000031 | 1136 | CC_measurement_wavelength | 700 | Constant |  | 3 | GA03FLMA-RIM01-02-CTDMOG042 | 45
GA03FLMA-RIS01-05-FLORTD000 | OL000028 | GA03FLMA-00002 | 2 | OL000031 | 1136 | CC_angular_resolution | 1.076 | Constant |  | 3 | GA03FLMA-RIM01-02-CTDMOG043 | 50
GA03FLMA-RIS01-05-FLORTD000 | OL000028 | GA03FLMA-00002 | 2 | OL000031 | 1136 | CC_depolarization_ratio | 0.039 | Constant |  | 3 | GA03FLMA-RIM01-02-CTDMOG044 | 55
[10 empty] | #N/A | GA03FLMA-RIM01-02-CTDMOG045 | 60
GA03FLMA-RIS01-04-PHSENF000 | OL000028 | GA03FLMA-00002 | 2 | A01714 | P0181 | CC_ea434 | 17533 | Depth | 29 | 4 | GA03FLMA-RIM01-02-CTDMOG046 | 65
GA03FLMA-RIS01-04-PHSENF000 | OL000028 | GA03FLMA-00002 | 2 | A01714 | P0181 | CC_eb434 | 2229 |  |  | 4 | GA03FLMA-RIM01-02-CTDMOG047 | 70
GA03FLMA-RIS01-04-PHSENF000 | OL000028 | GA03FLMA-00002 | 2 | A01714 | P0181 | CC_ea578 | 101 |  |  | 4 | GA03FLMA-RIM01-02-CTDMOG048 | 75
GA03FLMA-RIS01-04-PHSENF000 | OL000028 | GA03FLMA-00002 | 2 | A01714 | P0181 | CC_eb578 | 38502 |  |  | 4 | GA03FLMA-RIM01-02-CTDMOH049 | 80
GA03FLMA-RIS01-04-PHSENF000 | OL000028 | GA03FLMA-00002 | 2 | A01714 | P0181 | CC_ind_slp | 1 |  |  | 4 | GA03FLMA-RIM01-02-CTDMOH050 | 85
GA03FLMA-RIS01-04-PHSENF000 | OL000028 | GA03FLMA-00002 | 2 | A01714 | P0181 | CC_ind_off | 0 |  |  | 4 | GA03FLMA-RIM01-02-CTDMOH051 | 90
GA03FLMA-RIS01-04-PHSENF000 | OL000028 | GA03FLMA-00002 | 2 | A01714 | P0181 | CC_psal | 35 | Constant |  | 4 | GA03FLMA-RIM01-00-SIOENG000 | 96
#N/A
GA03FLMA-RIS01-03-DOSTAD000 | OL000028 | GA03FLMA-00002 | 2 | A01236 | 413 | CC_lat | -42.4946 | Depth | 29 | 5
GA03FLMA-RIS01-03-DOSTAD000 | OL000028 | GA03FLMA-00002 | 2 | A01236 | 413 | CC_lon | -42.9211 | Requires TEMPWAT, PRESWAT, and PRACSAL from GA03FLMA-RIS02-03-CTDMOG000 |  | 5
GA03FLMA-RIS01-03-DOSTAD000 | OL000028 | GA03FLMA-00002 | 2 | A01236 | 413 | CC_csv | [2.80982E-03, 1.18485E-04, 2.40513E-06, 2.30058E02, -3.80288E-01, -5.58042E01, 4.57120E00] |  |  | 5
#N/A
GA03FLMA-RIM01-02-ADCPSL003 | OL000028 | GA03FLMA-00002 | 2 | A01507 | 23497 | CC_lat | -42.4946 | Depth | 500 | 6
GA03FLMA-RIM01-02-ADCPSL003 | OL000028 | GA03FLMA-00002 | 2 | A01507 | 23497 | CC_lon | -42.9211 |  |  | 6
GA03FLMA-RIM01-02-ADCPSL003 | OL000028 | GA03FLMA-00002 | 2 | A01507 | 23497 | CC_latitude | -42.4946 |  |  | 6
GA03FLMA-RIM01-02-ADCPSL003 | OL000028 | GA03FLMA-00002 | 2 | A01507 | 23497 | CC_longitude | -42.9211 |  |  | 6
GA03FLMA-RIM01-02-ADCPSL003 | OL000028 | GA03FLMA-00002 | 2 | A01507 | 23497 | CC_depth | 500000 | in mm |  | 6
GA03FLMA-RIM01-02-ADCPSL003 | OL000028 | GA03FLMA-00002 | 2 | A01507 | 23497 | CC_scale_factor1 | 0.45 | constant |  | 6
GA03FLMA-RIM01-02-ADCPSL003 | OL000028 | GA03FLMA-00002 | 2 | A01507 | 23497 | CC_scale_factor2 | 0.45 | constant |  | 6
GA03FLMA-RIM01-02-ADCPSL003 | OL000028 | GA03FLMA-00002 | 2 | A01507 | 23497 | CC_scale_factor3 | 0.45 | constant |  | 6
GA03FLMA-RIM01-02-ADCPSL003 | OL000028 | GA03FLMA-00002 | 2 | A01507 | 23497 | CC_scale_factor4 | 0.45 | constant |  | 6
#N/A
GA03FLMA-RIM01-02-CTDMOG040 | OL000028 | GA03FLMA-00002 | 2 | A01547 | 37-13560 | CC_p_range | 1450 | Depth | 29 | 7
GA03FLMA-RIM01-02-CTDMOG040 | OL000028 | GA03FLMA-00002 | 2 | A01547 | 37-13560 | CC_lat | -42.4946 |  |  | 7
GA03FLMA-RIM01-02-CTDMOG040 | OL000028 | GA03FLMA-00002 | 2 | A01547 | 37-13560 | CC_lon | -42.9211 |  |  | 7
GA03FLMA-RIM01-02-CTDMOG040 | OL000028 | GA03FLMA-00002 | 2 | A01547 | 37-13560 | Induction ID | 40 |  |  | 7
#N/A
GA03FLMA-RIM01-02-CTDMOG041 | OL000028 | GA03FLMA-00002 | 2 | A01593 | 37-13561 | CC_p_range | 1450 | Depth | 39 | 8
GA03FLMA-RIM01-02-CTDMOG041 | OL000028 | GA03FLMA-00002 | 2 | A01593 | 37-13561 | CC_lat | -42.4946 |  |  | 8
GA03FLMA-RIM01-02-CTDMOG041 | OL000028 | GA03FLMA-00002 | 2 | A01593 | 37-13561 | CC_lon | -42.9211 |  |  | 8
GA03FLMA-RIM01-02-CTDMOG041 | OL000028 | GA03FLMA-00002 | 2 | A01593 | 37-13561 | Induction ID | 41 |  |  | 8
#N/A
GA03FLMA-RIM01-02-CTDMOG042 | OL000028 | GA03FLMA-00002 | 2 | A01594 | 37-13578 | CC_p_range | 1450 | Depth | 59 | 9
GA03FLMA-RIM01-02-CTDMOG042 | OL000028 | GA03FLMA-00002 | 2 | A01594 | 37-13578 | CC_lat | -42.4946 |  |  | 9
GA03FLMA-RIM01-02-CTDMOG042 | OL000028 | GA03FLMA-00002 | 2 | A01594 | 37-13578 | CC_lon | -42.9211 |  |  | 9
GA03FLMA-RIM01-02-CTDMOG042 | OL000028 | GA03FLMA-00002 | 2 | A01594 | 37-13578 | Induction ID | 42 |  |  | 9
#N/A
GA03FLMA-RIM01-02-CTDMOG043 | OL000028 | GA03FLMA-00002 | 2 | A01595 | 37-13579 | CC_p_range | 1450 | Depth | 90 | 10
GA03FLMA-RIM01-02-CTDMOG043 | OL000028 | GA03FLMA-00002 | 2 | A01595 | 37-13579 | CC_lat | -42.4946 |  |  | 10
GA03FLMA-RIM01-02-CTDMOG043 | OL000028 | GA03FLMA-00002 | 2 | A01595 | 37-13579 | CC_lon | -42.9211 |  |  | 10
GA03FLMA-RIM01-02-CTDMOG043 | OL000028 | GA03FLMA-00002 | 2 | A01595 | 37-13579 | Induction ID | 43 |  |  | 10
#N/A
GA03FLMA-RIM01-02-CTDMOG044 | OL000028 | GA03FLMA-00002 | 2 | A01548 | 37-13589 | CC_p_range | 1450 | Depth | 130 | 11
GA03FLMA-RIM01-02-CTDMOG044 | OL000028 | GA03FLMA-00002 | 2 | A01548 | 37-13589 | CC_lat | -42.4946 |  |  | 11
GA03FLMA-RIM01-02-CTDMOG044 | OL000028 | GA03FLMA-00002 | 2 | A01548 | 37-13589 | CC_lon | -42.9211 |  |  | 11
GA03FLMA-RIM01-02-CTDMOG044 | OL000028 | GA03FLMA-00002 | 2 | A01548 | 37-13589 | Induction ID | 44 |  |  | 11
#N/A
GA03FLMA-RIM01-02-CTDMOG045 | OL000028 | GA03FLMA-00002 | 2 | A01549 | 37-13590 | CC_p_range | 1450 | Depth | 180 | 12
GA03FLMA-RIM01-02-CTDMOG045 | OL000028 | GA03FLMA-00002 | 2 | A01549 | 37-13590 | CC_lat | -42.4946 |  |  | 12
GA03FLMA-RIM01-02-CTDMOG045 | OL000028 | GA03FLMA-00002 | 2 | A01549 | 37-13590 | CC_lon | -42.9211 |  |  | 12
GA03FLMA-RIM01-02-CTDMOG045 | OL000028 | GA03FLMA-00002 | 2 | A01549 | 37-13590 | Induction ID | 45 |  |  | 12
#N/A
GA03FLMA-RIM01-02-CTDMOG046 | OL000028 | GA03FLMA-00002 | 2 | A01550 | 37-13593 | CC_p_range | 1450 | Depth | 250 | 13
GA03FLMA-RIM01-02-CTDMOG046 | OL000028 | GA03FLMA-00002 | 2 | A01550 | 37-13593 | CC_lat | -42.4946 |  |  | 13
GA03FLMA-RIM01-02-CTDMOG046 | OL000028 | GA03FLMA-00002 | 2 | A01550 | 37-13593 | CC_lon | -42.9211 |  |  | 13
GA03FLMA-RIM01-02-CTDMOG046 | OL000028 | GA03FLMA-00002 | 2 | A01550 | 37-13593 | Induction ID | 46 |  |  | 13
#N/A
GA03FLMA-RIM01-02-CTDMOG047 | OL000028 | GA03FLMA-00002 | 2 | A01597 | 37-13594 | CC_p_range | 1450 | Depth | 350 | 14
GA03FLMA-RIM01-02-CTDMOG047 | OL000028 | GA03FLMA-00002 | 2 | A01597 | 37-13594 | CC_lat | -42.4946 |  |  | 14
GA03FLMA-RIM01-02-CTDMOG047 | OL000028 | GA03FLMA-00002 | 2 | A01597 | 37-13594 | CC_lon | -42.9211 |  |  | 14
GA03FLMA-RIM01-02-CTDMOG047 | OL000028 | GA03FLMA-00002 | 2 | A01597 | 37-13594 | Induction ID | 47 |  |  | 14
#N/A
GA03FLMA-RIM01-02-CTDMOG048 | OL000028 | GA03FLMA-00002 | 2 | A01551 | 37-13595 | CC_p_range | 1450 | Depth | 501 | 15
GA03FLMA-RIM01-02-CTDMOG048 | OL000028 | GA03FLMA-00002 | 2 | A01551 | 37-13595 | CC_lat | -42.4946 |  |  | 15
GA03FLMA-RIM01-02-CTDMOG048 | OL000028 | GA03FLMA-00002 | 2 | A01551 | 37-13595 | CC_lon | -42.9211 |  |  | 15
GA03FLMA-RIM01-02-CTDMOG048 | OL000028 | GA03FLMA-00002 | 2 | A01551 | 37-13595 | Induction ID | 48 |  |  | 15
#N/A
GA03FLMA-RIM01-02-CTDMOH049 | OL000028 | GA03FLMA-00002 | 2 | A01566 | 37-13627 | CC_p_range | 5076 | Depth | 748 | 16
GA03FLMA-RIM01-02-CTDMOH049 | OL000028 | GA03FLMA-00002 | 2 | A01566 | 37-13627 | CC_lat | -42.4946 |  |  | 16
GA03FLMA-RIM01-02-CTDMOH049 | OL000028 | GA03FLMA-00002 | 2 | A01566 | 37-13627 | CC_lon | -42.9211 |  |  | 16
GA03FLMA-RIM01-02-CTDMOH049 | OL000028 | GA03FLMA-00002 | 2 | A01566 | 37-13627 | Induction ID | 49 |  |  | 16
#N/A
GA03FLMA-RIM01-02-CTDMOH050 | OL000028 | GA03FLMA-00002 | 2 | A01602 | 37-13631 | CC_p_range | 5076 | Depth | 999 | 17
GA03FLMA-RIM01-02-CTDMOH050 | OL000028 | GA03FLMA-00002 | 2 | A01602 | 37-13631 | CC_lat | -42.4946 |  |  | 17
GA03FLMA-RIM01-02-CTDMOH050 | OL000028 | GA03FLMA-00002 | 2 | A01602 | 37-13631 | CC_lon | -42.9211 |  |  | 17
GA03FLMA-RIM01-02-CTDMOH050 | OL000028 | GA03FLMA-00002 | 2 | A01602 | 37-13631 | Induction ID | 50 |  |  | 17
#N/A
GA03FLMA-RIM01-02-CTDMOH051 | OL000028 | GA03FLMA-00002 | 2 | A01567 | 37-13632 | CC_p_range | 5076 | Depth | 1501 | 18
GA03FLMA-RIM01-02-CTDMOH051 | OL000028 | GA03FLMA-00002 | 2 | A01567 | 37-13632 | CC_lat | -42.4946 |  |  | 18
GA03FLMA-RIM01-02-CTDMOH051 | OL000028 | GA03FLMA-00002 | 2 | A01567 | 37-13632 | CC_lon | -42.9211 |  |  | 18
GA03FLMA-RIM01-02-CTDMOH051 | OL000028 | GA03FLMA-00002 | 2 | A01567 | 37-13632 | Induction ID | 51 |  |  | 18
#N/A
GA03FLMA-RIS01-00-SIOENG000 | OL000028 | GA03FLMA-00002 | 2 | OL000029 | 14875 |  |  |  |  | 2
GA03FLMA-RIM01-00-SIOENG000 | OL000028 | GA03FLMA-00002 | 2 | OL000030 | 14879 |  |  |  |  | 19
#N/A