## Moorings
Mooring OOIBARCODE | Ref Des | Serial Number | Deployment Number | Anchor Launch Date | Anchor Launch Time | Recover Date | Latitude | Longitude | Water Depth | Cruise Number | Notes
OL000028 | GA03FLMA | GA03FLMA-00002 | 2 | 2015-11-25 | 19:21 |  | 42° 29.674' S | 42° 55.267' W | 5142 | NBP-15-10 |  | -42.4946 | -42.9211

## Asset_Cal_Info
Ref Des | Mooring OOIBARCODE | Mooring Serial Number | Deployment Number | Sensor OOIBARCODE | Sensor Serial Number | Calibration Cofficient Name | Calibration Cofficient Value | Notes
GA03FLMA-RIS01-05-FLORTD000 | OL000028 | GA03FLMA-00002 | 2 | OL000031 | 1136 | CC_scale_factor_volume_scatter | 1.87e-06 | Depth | 29
GA03FLMA-RIS01-05-FLORTD000 | OL000028 | GA03FLMA-00002 | 2 | OL000031 | 1136 | CC_dark_counts_volume_scatter | 51 | Requires TEMPWAT and PRACSAL (PD2927/2929) from a nearby CTD
GA03FLMA-RIS01-05-FLORTD000 | OL000028 | GA03FLMA-00002 | 2 | OL000031 | 1136 | CC_scale_factor_chlorophyll_a | 0.0121 | red values are bogus
GA03FLMA-RIS01-05-FLORTD000 | OL000028 | GA03FLMA-00002 | 2 | OL000031 | 1136 | CC_dark_counts_chlorophyll_a | 52
GA03FLMA-RIS01-05-FLORTD000 | OL000028 | GA03FLMA-00002 | 2 | OL000031 | 1136 | CC_scale_factor_cdom | 0.0906
GA03FLMA-RIS01-05-FLORTD000 | OL000028 | GA03FLMA-00002 | 2 | OL000031 | 1136 | CC_dark_counts_cdom | 45
GA03FLMA-RIS01-05-FLORTD000 | OL000028 | GA03FLMA-00002 | 2 | OL000031 | 1136 | CC_scattering_angle | 124 | Constant
GA03FLMA-RIS01-05-FLORTD000 | OL000028 | GA03FLMA-00002 | 2 | OL000031 | 1136 | CC_measurement_wavelength | 700 | Constant
GA03FLMA-RIS01-05-FLORTD000 | OL000028 | GA03FLMA-00002 | 2 | OL000031 | 1136 | CC_angular_resolution | 1.076 | Constant
GA03FLMA-RIS01-05-FLORTD000 | OL000028 | GA03FLMA-00002 | 2 | OL000031 | 1136 | CC_depolarization_ratio | 0.039 | Constant
GA03FLMA-RIS01-04-PHSENF000 | OL000028 | GA03FLMA-00002 | 2 | A01714 | P0181 | CC_ea434 | 17533 | Depth | 29
GA03FLMA-RIS01-04-PHSENF000 | OL000028 | GA03FLMA-00002 | 2 | A01714 | P0181 | CC_eb434 | 2229
GA03FLMA-RIS01-04-PHSENF000 | OL000028 | GA03FLMA-00002 | 2 | A01714 | P0181 | CC_ea578 | 101
GA03FLMA-RIS01-04-PHSENF000 | OL000028 | GA03FLMA-00002 | 2 | A01714 | P0181 | CC_eb578 | 38502
GA03FLMA-RIS01-04-PHSENF000 | OL000028 | GA03FLMA-00002 | 2 | A01714 | P0181 | CC_ind_slp | 1
GA03FLMA-RIS01-04-PHSENF000 | OL000028 | GA03FLMA-00002 | 2 | A01714 | P0181 | CC_ind_off | 0
GA03FLMA-RIS01-04-PHSENF000 | OL000028 | GA03FLMA-00002 | 2 | A01714 | P0181 | CC_psal | 35 | Constant
GA03FLMA-RIS01-03-DOSTAD000 | OL000028 | GA03FLMA-00002 | 2 | A01236 | 413 | CC_lat | -42.4946 | Depth | 29
GA03FLMA-RIS01-03-DOSTAD000 | OL000028 | GA03FLMA-00002 | 2 | A01236 | 413 | CC_lon | -42.9211 | Requires TEMPWAT, PRESWAT, and PRACSAL from GA03FLMA-RIS02-03-CTDMOG000
GA03FLMA-RIS01-03-DOSTAD000 | OL000028 | GA03FLMA-00002 | 2 | A01236 | 413 | CC_csv | [2.80982E-03, 1.18485E-04, 2.40513E-06, 2.30058E02, -3.80288E-01, -5.58042E01, 4.57120E00]
GA03FLMA-RIM01-02-ADCPSL003 | OL000028 | GA03FLMA-00002 | 2 | A01507 | 23497 | CC_lat | -42.4946 | Depth | 500
GA03FLMA-RIM01-02-ADCPSL003 | OL000028 | GA03FLMA-00002 | 2 | A01507 | 23497 | CC_lon | -42.9211
GA03FLMA-RIM01-02-ADCPSL003 | OL000028 | GA03FLMA-00002 | 2 | A01507 | 23497 | CC_latitude | -42.4946
GA03FLMA-RIM01-02-ADCPSL003 | OL000028 | GA03FLMA-00002 | 2 | A01507 | 23497 | CC_longitude | -42.9211
GA03FLMA-RIM01-02-ADCPSL003 | OL000028 | GA03FLMA-00002 | 2 | A01507 | 23497 | CC_depth | 500000 | in mm
GA03FLMA-RIM01-02-ADCPSL003 | OL000028 | GA03FLMA-00002 | 2 | A01507 | 23497 | CC_scale_factor1 | 0.45 | constant
GA03FLMA-RIM01-02-ADCPSL003 | OL000028 | GA03FLMA-00002 | 2 | A01507 | 23497 | CC_scale_factor2 | 0.45 | constant
GA03FLMA-RIM01-02-ADCPSL003 | OL000028 | GA03FLMA-00002 | 2 | A01507 | 23497 | CC_scale_factor3 | 0.45 | constant
GA03FLMA-RIM01-02-ADCPSL003 | OL000028 | GA03FLMA-00002 | 2 | A01507 | 23497 | CC_scale_factor4 | 0.45 | constant
GA03FLMA-RIM01-02-CTDMOG040 | OL000028 | GA03FLMA-00002 | 2 | A01547 | 37-13560 | CC_p_range | 1450 | Depth | 29
GA03FLMA-RIM01-02-CTDMOG040 | OL000028 | GA03FLMA-00002 | 2 | A01547 | 37-13560 | CC_lat | -42.4946
GA03FLMA-RIM01-02-CTDMOG040 | OL000028 | GA03FLMA-00002 | 2 | A01547 | 37-13560 | CC_lon | -42.9211
GA03FLMA-RIM01-02-CTDMOG040 | OL000028 | GA03FLMA-00002 | 2 | A01547 | 37-13560 | Induction ID | 40
GA03FLMA-RIM01-02-CTDMOG041 | OL000028 | GA03FLMA-00002 | 2 | A01593 | 37-13561 | CC_p_range | 1450 | Depth | 39
GA03FLMA-RIM01-02-CTDMOG041 | OL000028 | GA03FLMA-00002 | 2 | A01593 | 37-13561 | CC_lat | -42.4946
GA03FLMA-RIM01-02-CTDMOG041 | OL000028 | GA03FLMA-00002 | 2 | A01593 | 37-13561 | CC_lon | -42.9211
GA03FLMA-RIM01-02-CTDMOG041 | OL000028 | GA03FLMA-00002 | 2 | A01593 | 37-13561 | Induction ID | 41
GA03FLMA-RIM01-02-CTDMOG042 | OL000028 | GA03FLMA-00002 | 2 | A01594 | 37-13578 | CC_p_range | 1450 | Depth | 59
GA03FLMA-RIM01-02-CTDMOG042 | OL000028 | GA03FLMA-00002 | 2 | A01594 | 37-13578 | CC_lat | -42.4946
GA03FLMA-RIM01-02-CTDMOG042 | OL000028 | GA03FLMA-00002 | 2 | A01594 | 37-13578 | CC_lon | -42.9211
GA03FLMA-RIM01-02-CTDMOG042 | OL000028 | GA03FLMA-00002 | 2 | A01594 | 37-13578 | Induction ID | 42
GA03FLMA-RIM01-02-CTDMOG043 | OL000028 | GA03FLMA-00002 | 2 | A01595 | 37-13579 | CC_p_range | 1450 | Depth | 90
GA03FLMA-RIM01-02-CTDMOG043 | OL000028 | GA03FLMA-00002 | 2 | A01595 | 37-13579 | CC_lat | -42.4946
GA03FLMA-RIM01-02-CTDMOG043 | OL000028 | GA03FLMA-00002 | 2 | A01595 | 37-13579 | CC_lon | -42.9211
GA03FLMA-RIM01-02-CTDMOG043 | OL000028 | GA03FLMA-00002 | 2 | A01595 | 37-13579 | Induction ID | 43
GA03FLMA-RIM01-02-CTDMOG044 | OL000028 | GA03FLMA-00002 | 2 | A01548 | 37-13589 | CC_p_range | 1450 | Depth | 130
GA03FLMA-RIM01-02-CTDMOG044 | OL000028 | GA03FLMA-00002 | 2 | A01548 | 37-13589 | CC_lat | -42.4946
GA03FLMA-RIM01-02-CTDMOG044 | OL000028 | GA03FLMA-00002 | 2 | A01548 | 37-13589 | CC_lon | -42.9211
GA03FLMA-RIM01-02-CTDMOG044 | OL000028 | GA03FLMA-00002 | 2 | A01548 | 37-13589 | Induction ID | 44
GA03FLMA-RIM01-02-CTDMOG045 | OL000028 | GA03FLMA-00002 | 2 | A01549 | 37-13590 | CC_p_range | 1450 | Depth | 180
GA03FLMA-RIM01-02-CTDMOG045 | OL000028 | GA03FLMA-00002 | 2 | A01549 | 37-13590 | CC_lat | -42.4946
GA03FLMA-RIM01-02-CTDMOG045 | OL000028 | GA03FLMA-00002 | 2 | A01549 | 37-13590 | CC_lon | -42.9211
GA03FLMA-RIM01-02-CTDMOG045 | OL000028 | GA03FLMA-00002 | 2 | A01549 | 37-13590 | Induction ID | 45
GA03FLMA-RIM01-02-CTDMOG044 | OL000028 | GA03FLMA-00002 | 2 | A01550 | 37-13593 | CC_p_range | 1450 | Depth | 250
GA03FLMA-RIM01-02-CTDMOG044 | OL000028 | GA03FLMA-00002 | 2 | A01550 | 37-13593 | CC_lat | -42.4946
GA03FLMA-RIM01-02-CTDMOG044 | OL000028 | GA03FLMA-00002 | 2 | A01550 | 37-13593 | CC_lon | -42.9211
GA03FLMA-RIM01-02-CTDMOG044 | OL000028 | GA03FLMA-00002 | 2 | A01550 | 37-13593 | Induction ID | 46
GA03FLMA-RIM01-02-CTDMOG045 | OL000028 | GA03FLMA-00002 | 2 | A01597 | 37-13594 | CC_p_range | 1450 | Depth | 350
GA03FLMA-RIM01-02-CTDMOG045 | OL000028 | GA03FLMA-00002 | 2 | A01597 | 37-13594 | CC_lat | -42.4946
GA03FLMA-RIM01-02-CTDMOG045 | OL000028 | GA03FLMA-00002 | 2 | A01597 | 37-13594 | CC_lon | -42.9211
GA03FLMA-RIM01-02-CTDMOG045 | OL000028 | GA03FLMA-00002 | 2 | A01597 | 37-13594 | Induction ID | 47
GA03FLMA-RIM01-02-CTDMOG048 | OL000028 | GA03FLMA-00002 | 2 | A01551 | 37-13595 | CC_p_range | 1450 | Depth | 501
GA03FLMA-RIM01-02-CTDMOG048 | OL000028 | GA03FLMA-00002 | 2 | A01551 | 37-13595 | CC_lat | -42.4946
GA03FLMA-RIM01-02-CTDMOG048 | OL000028 | GA03FLMA-00002 | 2 | A01551 | 37-13595 | CC_lon | -42.9211
GA03FLMA-RIM01-02-CTDMOG048 | OL000028 | GA03FLMA-00002 | 2 | A01551 | 37-13595 | Induction ID | 48
GA03FLMA-RIM01-02-CTDMOH049 | OL000028 | GA03FLMA-00002 | 2 | A01566 | 37-13627 | CC_p_range | 5076 | Depth | 748
GA03FLMA-RIM01-02-CTDMOH049 | OL000028 | GA03FLMA-00002 | 2 | A01566 | 37-13627 | CC_lat | -42.4946
GA03FLMA-RIM01-02-CTDMOH049 | OL000028 | GA03FLMA-00002 | 2 | A01566 | 37-13627 | CC_lon | -42.9211
GA03FLMA-RIM01-02-CTDMOH049 | OL000028 | GA03FLMA-00002 | 2 | A01566 | 37-13627 | Induction ID | 49
GA03FLMA-RIM01-02-CTDMOH050 | OL000028 | GA03FLMA-00002 | 2 | A01602 | 37-13631 | CC_p_range | 5076 | Depth | 999
GA03FLMA-RIM01-02-CTDMOH050 | OL000028 | GA03FLMA-00002 | 2 | A01602 | 37-13631 | CC_lat | -42.4946
GA03FLMA-RIM01-02-CTDMOH050 | OL000028 | GA03FLMA-00002 | 2 | A01602 | 37-13631 | CC_lon | -42.9211
GA03FLMA-RIM01-02-CTDMOH050 | OL000028 | GA03FLMA-00002 | 2 | A01602 | 37-13631 | Induction ID | 50
GA03FLMA-RIM01-02-CTDMOH051 | OL000028 | GA03FLMA-00002 | 2 | A01567 | 37-13632 | CC_p_range | 5076 | Depth | 1501
GA03FLMA-RIM01-02-CTDMOH051 | OL000028 | GA03FLMA-00002 | 2 | A01567 | 37-13632 | CC_lat | -42.4946
GA03FLMA-RIM01-02-CTDMOH051 | OL000028 | GA03FLMA-00002 | 2 | A01567 | 37-13632 | CC_lon | -42.9211
GA03FLMA-RIM01-02-CTDMOH051 | OL000028 | GA03FLMA-00002 | 2 | A01567 | 37-13632 | Induction ID | 51
GA03FLMA-RIS01-00-SIOENG000 | OL000028 | GA03FLMA-00002 | 2 | OL000029 | 14875
GA03FLMA-RIM01-00-SIOENG000 | OL000028 | GA03FLMA-00002 | 2 | OL000030 | 14879