## Moorings
Mooring OOIBARCODE | Ref Des | Serial Number | Deployment Number | Anchor Launch Date | Anchor Launch Time | Recover Date | Latitude | Longitude | Water Depth | Cruise Number | Notes
A01667 | GI05MOAS-PG528 | 528 | 1 | 2015-08-17 | 12:25 |  | 59° 51.770' N | 39° 06.931' W | 200 | AT-30-01 |  | 59.8628 | -39.1155

## Asset_Cal_Info
Ref Des | Mooring OOIBARCODE | Mooring Serial Number | Deployment Number | Sensor OOIBARCODE | Sensor Serial Number | Calibration Cofficient Name | Calibration Cofficient Value
GI05MOAS-PG528-01-CTDGVM000 | A01667 | 528 | 1 | N00543 | 9258 |  |  | No calibration coefficient
GI05MOAS-PG528-02-DOSTAM000 | A01667 | 528 | 1 | N00544 | 401 |  |  | No calibration coefficient
GI05MOAS-PG528-05-NUTNRM000 | A01667 | 528 | 1 | N00545 | 350 |  |  | No calibration coefficient
GI05MOAS-PG528-06-PARADM000 | A01667 | 528 | 1 | N00548 | 50193 |  |  | No calibration coefficient
GI05MOAS-PG528-03-FLORTM000 | A01667 | 528 | 1 | N00546 | 3777 | CC_dark_counts_volume_scatter | 44 | Are these needed?
GI05MOAS-PG528-03-FLORTM000 | A01667 | 528 | 1 | N00546 | 3777 | CC_scale_factor_volume_scatter | 1.583e-06
GI05MOAS-PG528-03-FLORTM000 | A01667 | 528 | 1 | N00546 | 3777 | CC_dark_counts_chlorophyll_a | 45
GI05MOAS-PG528-03-FLORTM000 | A01667 | 528 | 1 | N00546 | 3777 | CC_scale_factor_chlorophyll_a | 0.0073
GI05MOAS-PG528-03-FLORTM000 | A01667 | 528 | 1 | N00546 | 3777 | CC_dark_counts_cdom | 43
GI05MOAS-PG528-03-FLORTM000 | A01667 | 528 | 1 | N00546 | 3777 | CC_scale_factor_cdom | 0.0907
GI05MOAS-PG528-03-FLORTM000 | A01667 | 528 | 1 | N00546 | 3777 | CC_scattering_angle | 124
GI05MOAS-PG528-03-FLORTM000 | A01667 | 528 | 1 | N00546 | 3777 | CC_measurement_wavelength | 700
GI05MOAS-PG528-03-FLORTM000 | A01667 | 528 | 1 | N00546 | 3777 | CC_angular_resolution | 1.076
GI05MOAS-PG528-03-FLORTM000 | A01667 | 528 | 1 | N00546 | 3777 | CC_depolarization_ratio | 0.039
[9 empty] | GI05MOAS-PG528-06-FLORTO000 | 528 | 1 | 1240 | CC_1_measurement_wavelength | 650 | Are these needed?
[9 empty] | GI05MOAS-PG528-06-FLORTO000 | 528 | 1 | 1240 | CC_1_dark_counts_volume_scatter | 41
[9 empty] | GI05MOAS-PG528-06-FLORTO000 | 528 | 1 | 1240 | CC_1_scale_factor_volume_scatter | 3.602e-06
[9 empty] | GI05MOAS-PG528-06-FLORTO000 | 528 | 1 | 1240 | CC_2_measurement_wavelength | 532
[9 empty] | GI05MOAS-PG528-06-FLORTO000 | 528 | 1 | 1240 | CC_2_dark_counts_volume_scatter | 39
[9 empty] | GI05MOAS-PG528-06-FLORTO000 | 528 | 1 | 1240 | CC_2_scale_factor_volume_scatter | 7.154e-06
[9 empty] | GI05MOAS-PG528-06-FLORTO000 | 528 | 1 | 1240 | CC_3_measurement_wavelength | 470
[9 empty] | GI05MOAS-PG528-06-FLORTO000 | 528 | 1 | 1240 | CC_3_dark_counts_volume_scatter | 50
[9 empty] | GI05MOAS-PG528-06-FLORTO000 | 528 | 1 | 1240 | CC_3_scale_factor_volume_scatter | 1.103e-05
[9 empty] | GI05MOAS-PG528-06-FLORTO000 | 528 | 1 | 1240 | CC_scattering_angle | 124
[9 empty] | GI05MOAS-PG528-06-FLORTO000 | 528 | 1 | 1240 | CC_angular_resolution | 1.076
[9 empty] | GI05MOAS-PG528-06-FLORTO000 | 528 | 1 | 1240 | CC_depolarization_ratio | 0.039
GI05MOAS-PG528-00-ENG000000 |  | 528 | 1 | OL000122 | 528 |  |  | No calibration coefficient