## Moorings
Mooring OOIBARCODE | Ref Des | Serial Number | Deployment Number | Anchor Launch Date | Anchor Launch Time | Recover Date | Latitude | Longitude | Water Depth | Cruise Number | Notes
OL000033 | GS03FLMA | GS03FLMA-00002 | 2 | 2015-12-17 | 19:42 |  | 54° 07.538’ S | 89° 33.176’ W | 4705 | NBP-15-11

## Asset_Cal_Info
Ref Des | Mooring OOIBARCODE | Mooring Serial Number | Deployment Number | Sensor OOIBARCODE | Sensor Serial Number | Calibration Cofficient Name | Calibration Cofficient Value | Notes
GS03FLMA-RIS01-05-FLORTD000 | OL000033 | GS03FLMA-00002 | 2 | A01651 | 1321 | CC_scale_factor_volume_scatter | 1.845e-06 | Depth | 29
GS03FLMA-RIS01-05-FLORTD000 | OL000033 | GS03FLMA-00002 | 2 | A01651 | 1321 | CC_dark_counts_volume_scatter | 50 | Requires TEMPWAT and PRACSAL (PD2927/2929) from a nearby CTD
GS03FLMA-RIS01-05-FLORTD000 | OL000033 | GS03FLMA-00002 | 2 | A01651 | 1321 | CC_scale_factor_chlorophyll_a | 0.0121
GS03FLMA-RIS01-05-FLORTD000 | OL000033 | GS03FLMA-00002 | 2 | A01651 | 1321 | CC_dark_counts_chlorophyll_a | 49
GS03FLMA-RIS01-05-FLORTD000 | OL000033 | GS03FLMA-00002 | 2 | A01651 | 1321 | CC_scale_factor_cdom | 0.0903
GS03FLMA-RIS01-05-FLORTD000 | OL000033 | GS03FLMA-00002 | 2 | A01651 | 1321 | CC_dark_counts_cdom | 45
GS03FLMA-RIS01-05-FLORTD000 | OL000033 | GS03FLMA-00002 | 2 | A01651 | 1321 | CC_scattering_angle | 124 | Constant
GS03FLMA-RIS01-05-FLORTD000 | OL000033 | GS03FLMA-00002 | 2 | A01651 | 1321 | CC_measurement_wavelength | 700 | Constant
GS03FLMA-RIS01-05-FLORTD000 | OL000033 | GS03FLMA-00002 | 2 | A01651 | 1321 | CC_angular_resolution | 1.076 | Constant
GS03FLMA-RIS01-05-FLORTD000 | OL000033 | GS03FLMA-00002 | 2 | A01651 | 1321 | CC_depolarization_ratio | 0.039 | Constant
GS03FLMA-RIS01-04-PHSENF000 | OL000033 | GS03FLMA-00002 | 2 | A01715 | P0182 | CC_ea434 | 17533 | Depth | 29
GS03FLMA-RIS01-04-PHSENF000 | OL000033 | GS03FLMA-00002 | 2 | A01715 | P0182 | CC_eb434 | 2229
GS03FLMA-RIS01-04-PHSENF000 | OL000033 | GS03FLMA-00002 | 2 | A01715 | P0182 | CC_ea578 | 101
GS03FLMA-RIS01-04-PHSENF000 | OL000033 | GS03FLMA-00002 | 2 | A01715 | P0182 | CC_eb578 | 38502
GS03FLMA-RIS01-04-PHSENF000 | OL000033 | GS03FLMA-00002 | 2 | A01715 | P0182 | CC_ind_slp | 1
GS03FLMA-RIS01-04-PHSENF000 | OL000033 | GS03FLMA-00002 | 2 | A01715 | P0182 | CC_ind_off | 0
GS03FLMA-RIS01-04-PHSENF000 | OL000033 | GS03FLMA-00002 | 2 | A01715 | P0182 | CC_psal | 35 | Constant
GS03FLMA-RIS01-03-DOSTAD000 | OL000033 | GS03FLMA-00002 | 2 | OL000036 | 498 | CC_lat | -54.1256 | Depth | 29
GS03FLMA-RIS01-03-DOSTAD000 | OL000033 | GS03FLMA-00002 | 2 | OL000036 | 498 | CC_lon | -89.5529 | Requires TEMPWAT, PRESWAT, and PRACSAL from GA03FLMA-RIS02-03-CTDMOG000
GS03FLMA-RIS01-03-DOSTAD000 | OL000033 | GS03FLMA-00002 | 2 | OL000036 | 498 | CC_csv | [2.72269E-03, 1.19602E-04, 2.31479E-06, 2.28771E02, -3.35069E-01, -5.75807E01, 4.56374E00]
GS03FLMA-RIM01-02-ADCPSL003 | OL000033 | GS03FLMA-00002 | 2 | A00568 | 20502 | CC_lat | -54.1256 | Depth | 500
GS03FLMA-RIM01-02-ADCPSL003 | OL000033 | GS03FLMA-00002 | 2 | A00568 | 20502 | CC_lon | -89.5529
GS03FLMA-RIM01-02-ADCPSL003 | OL000033 | GS03FLMA-00002 | 2 | A00568 | 20502 | CC_latitude | -54.1256
GS03FLMA-RIM01-02-ADCPSL003 | OL000033 | GS03FLMA-00002 | 2 | A00568 | 20502 | CC_longitude | -89.5529
GS03FLMA-RIM01-02-ADCPSL003 | OL000033 | GS03FLMA-00002 | 2 | A00568 | 20502 | CC_depth | 500000 | in mm
GS03FLMA-RIM01-02-ADCPSL003 | OL000033 | GS03FLMA-00002 | 2 | A00568 | 20502 | CC_scale_factor1 | 0.45 | constant
GS03FLMA-RIM01-02-ADCPSL003 | OL000033 | GS03FLMA-00002 | 2 | A00568 | 20502 | CC_scale_factor2 | 0.45 | constant
GS03FLMA-RIM01-02-ADCPSL003 | OL000033 | GS03FLMA-00002 | 2 | A00568 | 20502 | CC_scale_factor3 | 0.45 | constant
GS03FLMA-RIM01-02-ADCPSL003 | OL000033 | GS03FLMA-00002 | 2 | A00568 | 20502 | CC_scale_factor4 | 0.45 | constant
GS03FLMA-RIM01-02-CTDMOG040 | OL000033 | GS03FLMA-00002 | 2 | A01590 | 37-13635 | CC_p_range | 1450 | Depth | 29
GS03FLMA-RIM01-02-CTDMOG040 | OL000033 | GS03FLMA-00002 | 2 | A01590 | 37-13635 | CC_lat | -54.1256
GS03FLMA-RIM01-02-CTDMOG040 | OL000033 | GS03FLMA-00002 | 2 | A01590 | 37-13635 | CC_lon | -89.5529
GS03FLMA-RIM01-02-CTDMOG040 | OL000033 | GS03FLMA-00002 | 2 | A01590 | 37-13635 | Induction ID | 40
GS03FLMA-RIM01-02-CTDMOG041 | OL000033 | GS03FLMA-00002 | 2 | A01598 | 37-13636 | CC_p_range | 1450 | Depth | 39
GS03FLMA-RIM01-02-CTDMOG041 | OL000033 | GS03FLMA-00002 | 2 | A01598 | 37-13636 | CC_lat | -54.1256
GS03FLMA-RIM01-02-CTDMOG041 | OL000033 | GS03FLMA-00002 | 2 | A01598 | 37-13636 | CC_lon | -89.5529
GS03FLMA-RIM01-02-CTDMOG041 | OL000033 | GS03FLMA-00002 | 2 | A01598 | 37-13636 | Induction ID | 41
GS03FLMA-RIM01-02-CTDMOG042 | OL000033 | GS03FLMA-00002 | 2 | A01390 | 37-13638 | CC_p_range | 1450 | Depth | 59
GS03FLMA-RIM01-02-CTDMOG042 | OL000033 | GS03FLMA-00002 | 2 | A01390 | 37-13638 | CC_lat | -54.1256
GS03FLMA-RIM01-02-CTDMOG042 | OL000033 | GS03FLMA-00002 | 2 | A01390 | 37-13638 | CC_lon | -89.5529
GS03FLMA-RIM01-02-CTDMOG042 | OL000033 | GS03FLMA-00002 | 2 | A01390 | 37-13638 | Induction ID | 42
GS03FLMA-RIM01-02-CTDMOG043 | OL000033 | GS03FLMA-00002 | 2 | A01591 | 37-13637 | CC_p_range | 1450 | Depth | 90
GS03FLMA-RIM01-02-CTDMOG043 | OL000033 | GS03FLMA-00002 | 2 | A01591 | 37-13637 | CC_lat | -54.1256
GS03FLMA-RIM01-02-CTDMOG043 | OL000033 | GS03FLMA-00002 | 2 | A01591 | 37-13637 | CC_lon | -89.5529
GS03FLMA-RIM01-02-CTDMOG043 | OL000033 | GS03FLMA-00002 | 2 | A01591 | 37-13637 | Induction ID | 43
GS03FLMA-RIM01-02-CTDMOG044 | OL000033 | GS03FLMA-00002 | 2 | A01596 | 37-13642 | CC_p_range | 1450 | Depth | 130
GS03FLMA-RIM01-02-CTDMOG044 | OL000033 | GS03FLMA-00002 | 2 | A01596 | 37-13642 | CC_lat | -54.1256
GS03FLMA-RIM01-02-CTDMOG044 | OL000033 | GS03FLMA-00002 | 2 | A01596 | 37-13642 | CC_lon | -89.5529
GS03FLMA-RIM01-02-CTDMOG044 | OL000033 | GS03FLMA-00002 | 2 | A01596 | 37-13642 | Induction ID | 44
GS03FLMA-RIM01-02-CTDMOG045 | OL000033 | GS03FLMA-00002 | 2 | A01589 | 37-13626 | CC_p_range | 1450 | Depth | 180
GS03FLMA-RIM01-02-CTDMOG045 | OL000033 | GS03FLMA-00002 | 2 | A01589 | 37-13626 | CC_lat | -54.1256
GS03FLMA-RIM01-02-CTDMOG045 | OL000033 | GS03FLMA-00002 | 2 | A01589 | 37-13626 | CC_lon | -89.5529
GS03FLMA-RIM01-02-CTDMOG045 | OL000033 | GS03FLMA-00002 | 2 | A01589 | 37-13626 | Induction ID | 45
GS03FLMA-RIM01-02-CTDMOG044 | OL000033 | GS03FLMA-00002 | 2 | A01600 | 37-13645 | CC_p_range | 1450 | Depth | 250
GS03FLMA-RIM01-02-CTDMOG044 | OL000033 | GS03FLMA-00002 | 2 | A01600 | 37-13645 | CC_lat | -54.1256
GS03FLMA-RIM01-02-CTDMOG044 | OL000033 | GS03FLMA-00002 | 2 | A01600 | 37-13645 | CC_lon | -89.5529
GS03FLMA-RIM01-02-CTDMOG044 | OL000033 | GS03FLMA-00002 | 2 | A01600 | 37-13645 | Induction ID | 46
GS03FLMA-RIM01-02-CTDMOG045 | OL000033 | GS03FLMA-00002 | 2 | A01601 | 37-13643 | CC_p_range | 1450 | Depth | 350
GS03FLMA-RIM01-02-CTDMOG045 | OL000033 | GS03FLMA-00002 | 2 | A01601 | 37-13643 | CC_lat | -54.1256
GS03FLMA-RIM01-02-CTDMOG045 | OL000033 | GS03FLMA-00002 | 2 | A01601 | 37-13643 | CC_lon | -89.5529
GS03FLMA-RIM01-02-CTDMOG045 | OL000033 | GS03FLMA-00002 | 2 | A01601 | 37-13643 | Induction ID | 47
GS03FLMA-RIM01-02-CTDMOG048 | OL000033 | GS03FLMA-00002 | 2 | A01588 | 37-13625 | CC_p_range | 1450 | Depth | 501
GS03FLMA-RIM01-02-CTDMOG048 | OL000033 | GS03FLMA-00002 | 2 | A01588 | 37-13625 | CC_lat | -54.1256
GS03FLMA-RIM01-02-CTDMOG048 | OL000033 | GS03FLMA-00002 | 2 | A01588 | 37-13625 | CC_lon | -89.5529
GS03FLMA-RIM01-02-CTDMOG048 | OL000033 | GS03FLMA-00002 | 2 | A01588 | 37-13625 | Induction ID | 48
GS03FLMA-RIM01-02-CTDMOH049 | OL000033 | GS03FLMA-00002 | 2 | A01604 | 37-13652 | CC_p_range | 5076 | Depth | 748
GS03FLMA-RIM01-02-CTDMOH049 | OL000033 | GS03FLMA-00002 | 2 | A01604 | 37-13652 | CC_lat | -54.1256
GS03FLMA-RIM01-02-CTDMOH049 | OL000033 | GS03FLMA-00002 | 2 | A01604 | 37-13652 | CC_lon | -89.5529
GS03FLMA-RIM01-02-CTDMOH049 | OL000033 | GS03FLMA-00002 | 2 | A01604 | 37-13652 | Induction ID | 49
GS03FLMA-RIM01-02-CTDMOH050 | OL000033 | GS03FLMA-00002 | 2 | A01607 | 37-13653 | CC_p_range | 5076 | Depth | 999
GS03FLMA-RIM01-02-CTDMOH050 | OL000033 | GS03FLMA-00002 | 2 | A01607 | 37-13653 | CC_lat | -54.1256
GS03FLMA-RIM01-02-CTDMOH050 | OL000033 | GS03FLMA-00002 | 2 | A01607 | 37-13653 | CC_lon | -89.5529
GS03FLMA-RIM01-02-CTDMOH050 | OL000033 | GS03FLMA-00002 | 2 | A01607 | 37-13653 | Induction ID | 50
GS03FLMA-RIM01-02-CTDMOH051 | OL000033 | GS03FLMA-00002 | 2 | A01605 | 37-13655 | CC_p_range | 5076 | Depth | 1501
GS03FLMA-RIM01-02-CTDMOH051 | OL000033 | GS03FLMA-00002 | 2 | A01605 | 37-13655 | CC_lat | -54.1256
GS03FLMA-RIM01-02-CTDMOH051 | OL000033 | GS03FLMA-00002 | 2 | A01605 | 37-13655 | CC_lon | -89.5529
GS03FLMA-RIM01-02-CTDMOH051 | OL000033 | GS03FLMA-00002 | 2 | A01605 | 37-13655 | Induction ID | 51
GS03FLMA-RIS01-00-SIOENG000 | OL000033 | GS03FLMA-00002 | 2 | OL000034 | 14877
GS03FLMA-RIM01-00-SIOENG000 | OL000033 | GS03FLMA-00002 | 2 | OL000035 | 14883