## Moorings
Mooring OOIBARCODE | Ref Des | Serial Number | Deployment Number | Anchor Launch Date | Anchor Launch Time | Recover Date | Latitude | Longitude | Water Depth | Cruise Number | Notes | decimal latitude | decimal longitude
N00271 | CE07SHSM | CE07SHSM-00002 | 2 | 2015-10-13 | 17:02 |  | 46° 59.2493' N | 124° 34.1228' W | 89 | OC1510A |  | 46.9875 | -124.5687

## Asset_Cal_Info
Ref Des | Mooring OOIBARCODE | Mooring Serial Number | Deployment Number | Sensor OOIBARCODE | Sensor Serial Number | Calibration Cofficient Name | Calibration Cofficient Value | Notes
CE07SHSM-SBD11-06-METBKA000 | N00271 | CE07SHSM-00002 | 2 | N00736 | LGR027 | CC_lat | 46.9875
CE07SHSM-SBD11-06-METBKA000 | N00271 | CE07SHSM-00002 | 2 | N00736 | LGR027 | CC_lon | -124.5687
CE07SHSM-SBD11-06-METBKA000 | N00271 | CE07SHSM-00002 | 2 | N00736 | LGR027 | CC_depth_of_conductivity_and_temperature_measurements_m | 1.5 | [m]
CE07SHSM-SBD11-06-METBKA000 | N00271 | CE07SHSM-00002 | 2 | N00736 | LGR027 | CC_height_of_air_humidity_measurement_m | 3.785 | [m]
CE07SHSM-SBD11-06-METBKA000 | N00271 | CE07SHSM-00002 | 2 | N00736 | LGR027 | CC_height_of_air_temperature_measurement_m | 3.785 | [m]
CE07SHSM-SBD11-06-METBKA000 | N00271 | CE07SHSM-00002 | 2 | N00736 | LGR027 | CC_height_of_windspeed_sensor_above_sealevel_m | 4.32 | [m]
CE07SHSM-SBD11-06-METBKA000 | N00271 | CE07SHSM-00002 | 2 | N00736 | LGR027 | CC_jcool | 1 | Constant.
CE07SHSM-SBD11-06-METBKA000 | N00271 | CE07SHSM-00002 | 2 | N00736 | LGR027 | CC_jwarm | 1 | Constant.
CE07SHSM-SBD11-06-METBKA000 | N00271 | CE07SHSM-00002 | 2 | N00736 | LGR027 | CC_zinvpbl | 600 | Constant.
CE07SHSM-SBD11-02-HYDGN0000 | N00271 | CE07SHSM-00002 | 2 |  | CE07SHSM-SBD11-HYDGN
CE07SHSM-SBD12-03-HYDGN0000 | N00271 | CE07SHSM-00002 | 2 |  | CE07SHSM-SBD12-HYDGN
CE07SHSM-SBD11-01-MOPAK0000 | N00271 | CE07SHSM-00002 | 2 |  | 6223-4220-43252 |  |  | No Calibration Coefficient.
CE07SHSM-SBD11-04-PCO2AA000 | N00271 | CE07SHSM-00002 | 2 | A01680 | 35-256-50A |  |  | No Calibration Coefficient
CE07SHSM-SBD12-04-VELPTA000 | N00271 | CE07SHSM-00002 | 2 | A01753 | AQD 12712 | CC_lat | 46.9875
CE07SHSM-SBD12-04-VELPTA000 | N00271 | CE07SHSM-00002 | 2 | A01753 | AQD 12712 | CC_lon | -124.5687
CE07SHSM-SBD12-05-WAVSSA000 | N00271 | CE07SHSM-00002 | 2 | A01670 | 06281 | CC_lat | 46.9875
CE07SHSM-SBD12-05-WAVSSA000 | N00271 | CE07SHSM-00002 | 2 | A01670 | 06281 | CC_lon | -124.5687
CE07SHSM-RID26-01-ADCPTA000 | N00271 | CE07SHSM-00002 | 2 | A01248 | 22809 | CC_depth | 7000 | nominal Riser value [mm]; NOT NEEDED FOR ENDURANCE
CE07SHSM-RID26-01-ADCPTA000 | N00271 | CE07SHSM-00002 | 2 | A01248 | 22809 | CC_lat | 46.9875
CE07SHSM-RID26-01-ADCPTA000 | N00271 | CE07SHSM-00002 | 2 | A01248 | 22809 | CC_lon | -124.5687
CE07SHSM-RID26-01-ADCPTA000 | N00271 | CE07SHSM-00002 | 2 | A01248 | 22809 | CC_scale_factor1 | 0.45
CE07SHSM-RID26-01-ADCPTA000 | N00271 | CE07SHSM-00002 | 2 | A01248 | 22809 | CC_scale_factor2 | 0.45
CE07SHSM-RID26-01-ADCPTA000 | N00271 | CE07SHSM-00002 | 2 | A01248 | 22809 | CC_scale_factor3 | 0.45
CE07SHSM-RID26-01-ADCPTA000 | N00271 | CE07SHSM-00002 | 2 | A01248 | 22809 | CC_scale_factor4 | 0.45
CE07SHSM-RID27-03-CTDBPC000 | N00271 | CE07SHSM-00002 | 2 | A01034 | 16-50015 | CC_lat | 46.9875
CE07SHSM-RID27-03-CTDBPC000 | N00271 | CE07SHSM-00002 | 2 | A01034 | 16-50015 | CC_lon | -124.5687
CE07SHSM-RID27-03-CTDBPC000 | N00271 | CE07SHSM-00002 | 2 | A01034 | 16-50015 | CC_a0 | 0.0012747
CE07SHSM-RID27-03-CTDBPC000 | N00271 | CE07SHSM-00002 | 2 | A01034 | 16-50015 | CC_a1 | 0.00026785
CE07SHSM-RID27-03-CTDBPC000 | N00271 | CE07SHSM-00002 | 2 | A01034 | 16-50015 | CC_a2 | -3.6671e-07
CE07SHSM-RID27-03-CTDBPC000 | N00271 | CE07SHSM-00002 | 2 | A01034 | 16-50015 | CC_a3 | 1.5123e-07
CE07SHSM-RID27-03-CTDBPC000 | N00271 | CE07SHSM-00002 | 2 | A01034 | 16-50015 | CC_ptempa0 | -58.5982
CE07SHSM-RID27-03-CTDBPC000 | N00271 | CE07SHSM-00002 | 2 | A01034 | 16-50015 | CC_ptempa1 | 54.6239
CE07SHSM-RID27-03-CTDBPC000 | N00271 | CE07SHSM-00002 | 2 | A01034 | 16-50015 | CC_ptempa2 | -0.64342
CE07SHSM-RID27-03-CTDBPC000 | N00271 | CE07SHSM-00002 | 2 | A01034 | 16-50015 | CC_ptca0 | 524889.724
CE07SHSM-RID27-03-CTDBPC000 | N00271 | CE07SHSM-00002 | 2 | A01034 | 16-50015 | CC_ptca1 | 22.5409
CE07SHSM-RID27-03-CTDBPC000 | N00271 | CE07SHSM-00002 | 2 | A01034 | 16-50015 | CC_ptca2 | -0.85398
CE07SHSM-RID27-03-CTDBPC000 | N00271 | CE07SHSM-00002 | 2 | A01034 | 16-50015 | CC_ptcb0 | 25.0276
CE07SHSM-RID27-03-CTDBPC000 | N00271 | CE07SHSM-00002 | 2 | A01034 | 16-50015 | CC_ptcb1 | -0.000675
CE07SHSM-RID27-03-CTDBPC000 | N00271 | CE07SHSM-00002 | 2 | A01034 | 16-50015 | CC_ptcb2 | 0
CE07SHSM-RID27-03-CTDBPC000 | N00271 | CE07SHSM-00002 | 2 | A01034 | 16-50015 | CC_pa0 | 0.033345
CE07SHSM-RID27-03-CTDBPC000 | N00271 | CE07SHSM-00002 | 2 | A01034 | 16-50015 | CC_pa1 | 0.00048908
CE07SHSM-RID27-03-CTDBPC000 | N00271 | CE07SHSM-00002 | 2 | A01034 | 16-50015 | CC_pa2 | -7.3613e-12
CE07SHSM-RID27-03-CTDBPC000 | N00271 | CE07SHSM-00002 | 2 | A01034 | 16-50015 | CC_g | -0.99032
CE07SHSM-RID27-03-CTDBPC000 | N00271 | CE07SHSM-00002 | 2 | A01034 | 16-50015 | CC_h | 0.13878
CE07SHSM-RID27-03-CTDBPC000 | N00271 | CE07SHSM-00002 | 2 | A01034 | 16-50015 | CC_i | -0.00021721
CE07SHSM-RID27-03-CTDBPC000 | N00271 | CE07SHSM-00002 | 2 | A01034 | 16-50015 | CC_j | 3.4906e-05
CE07SHSM-RID27-03-CTDBPC000 | N00271 | CE07SHSM-00002 | 2 | A01034 | 16-50015 | CC_cpcor | -9.57e-08
CE07SHSM-RID27-03-CTDBPC000 | N00271 | CE07SHSM-00002 | 2 | A01034 | 16-50015 | CC_ctcor | 3.25e-06
CE07SHSM-RID27-04-DOSTAD000 | N00271 | CE07SHSM-00002 | 2 | A01692 | 483 | CC_lat | 46.9875
CE07SHSM-RID27-04-DOSTAD000 | N00271 | CE07SHSM-00002 | 2 | A01692 | 483 | CC_lon | -124.5687
CE07SHSM-RID27-04-DOSTAD000 | N00271 | CE07SHSM-00002 | 2 | A01692 | 483 | CC_csv | [2.82712E-03, 1.19897E-04, 2.42191E-06, 2.30752E02, -2.93704E-01, -5.48471E01, 4.57622E00]
CE07SHSM-RID27-04-DOSTAD000 | N00271 | CE07SHSM-00002 | 2 | A01692 | 483 | CC_conc_coef | [0.0, 1.0] | [offset, slope]
CE07SHSM-RID27-02-FLORTD000 | N00271 | CE07SHSM-00002 | 2 | A01431 | 1302 | CC_dark_counts_volume_scatter | 54
CE07SHSM-RID27-02-FLORTD000 | N00271 | CE07SHSM-00002 | 2 | A01431 | 1302 | CC_scale_factor_volume_scatter | 1.819e-06
CE07SHSM-RID27-02-FLORTD000 | N00271 | CE07SHSM-00002 | 2 | A01431 | 1302 | CC_dark_counts_chlorophyll_a | 52
CE07SHSM-RID27-02-FLORTD000 | N00271 | CE07SHSM-00002 | 2 | A01431 | 1302 | CC_scale_factor_chlorophyll_a | 0.0121
CE07SHSM-RID27-02-FLORTD000 | N00271 | CE07SHSM-00002 | 2 | A01431 | 1302 | CC_dark_counts_cdom | 44
CE07SHSM-RID27-02-FLORTD000 | N00271 | CE07SHSM-00002 | 2 | A01431 | 1302 | CC_scale_factor_cdom | 0.0907
CE07SHSM-RID27-02-FLORTD000 | N00271 | CE07SHSM-00002 | 2 | A01431 | 1302 | CC_scattering_angle | 124 | Constant; not 117
CE07SHSM-RID27-02-FLORTD000 | N00271 | CE07SHSM-00002 | 2 | A01431 | 1302 | CC_measurement_wavelength | 700 | Constant
CE07SHSM-RID27-02-FLORTD000 | N00271 | CE07SHSM-00002 | 2 | A01431 | 1302 | CC_angular_resolution | 1.076 | Constant; not 1.08
CE07SHSM-RID27-02-FLORTD000 | N00271 | CE07SHSM-00002 | 2 | A01431 | 1302 | CC_depolarization_ratio | 0.039 | Constant
CE07SHSM-RID26-07-NUTNRB000 | N00271 | CE07SHSM-00002 | 2 | A01779 | 288 | CC_lower_wavelength_limit_for_spectra_fit | 217 | Constant
CE07SHSM-RID26-07-NUTNRB000 | N00271 | CE07SHSM-00002 | 2 | A01779 | 288 | CC_upper_wavelength_limit_for_spectra_fit | 240 | Constant
CE07SHSM-RID26-07-NUTNRB000 | N00271 | CE07SHSM-00002 | 2 | A01779 | 288 | CC_cal_temp | 19.84
CE07SHSM-RID26-07-NUTNRB000 | N00271 | CE07SHSM-00002 | 2 | A01779 | 288 | CC_wl | [189.19, 189.99, 190.78, 191.57, 192.36, 193.15, 193.95, 194.74, 195.53, 196.32, 197.12, 197.91, 198.70, 199.50, 200.29, 201.09, 201.88, 202.68, 203.47, 204.27, 205.06, 205.86, 206.66, 207.45, 208.25, 209.05, 209.84, 210.64, 211.44, 212.24, 213.04, 213.83, 214.63, 215.43, 216.23, 217.03, 217.83, 218.63, 219.43, 220.23, 221.03, 221.83, 222.63, 223.43, 224.23, 225.03, 225.83, 226.63, 227.44, 228.24, 229.04, 229.84, 230.64, 231.45, 232.25, 233.05, 233.85, 234.66, 235.46, 236.26, 237.07, 237.87, 238.68, 239.48, 240.28, 241.09, 241.89, 242.70, 243.50, 244.31, 245.11, 245.92, 246.72, 247.53, 248.34, 249.14, 249.95, 250.75, 251.56, 252.37, 253.17, 253.98, 254.79, 255.59, 256.40, 257.21, 258.01, 258.82, 259.63, 260.44, 261.24, 262.05, 262.86, 263.67, 264.47, 265.28, 266.09, 266.90, 267.71, 268.52, 269.32, 270.13, 270.94, 271.75, 272.56, 273.37, 274.18, 274.99, 275.80, 276.60, 277.41, 278.22, 279.03, 279.84, 280.65, 281.46, 282.27, 283.08, 283.89, 284.70, 285.51, 286.32, 287.13, 287.94, 288.75, 289.56, 290.37, 291.18, 291.99, 292.80, 293.61, 294.42, 295.23, 296.04, 296.85, 297.66, 298.47, 299.28, 300.09, 300.90, 301.71, 302.52, 303.34, 304.15, 304.96, 305.77, 306.58, 307.39, 308.20, 309.01, 309.82, 310.63, 311.44, 312.25, 313.06, 313.87, 314.68, 315.49, 316.30, 317.11, 317.92, 318.73, 319.54, 320.35, 321.16, 321.97, 322.78, 323.59, 324.40, 325.21, 326.02, 326.83, 327.64, 328.45, 329.26, 330.07, 330.88, 331.69, 332.50, 333.31, 334.12, 334.93, 335.74, 336.55, 337.36, 338.17, 338.97, 339.78, 340.59, 341.40, 342.21, 343.02, 343.83, 344.63, 345.44, 346.25, 347.06, 347.87, 348.68, 349.48, 350.29, 351.10, 351.91, 352.71, 353.52, 354.33, 355.14, 355.94, 356.75, 357.56, 358.36, 359.17, 359.98, 360.78, 361.59, 362.39, 363.20, 364.01, 364.81, 365.62, 366.42, 367.23, 368.03, 368.84, 369.64, 370.45, 371.25, 372.05, 372.86, 373.66, 374.47, 375.27, 376.07, 376.88, 377.68, 378.48, 379.29, 380.09, 380.89, 381.69, 382.50, 383.30, 384.10, 384.90, 385.70, 386.51, 387.31, 388.11, 388.91, 389.71, 390.51, 391.31, 392.11, 392.91, 393.71, 394.51]
CE07SHSM-RID26-07-NUTNRB000 | N00271 | CE07SHSM-00002 | 2 | A01779 | 288 | CC_eno3 | [0.00108640, 0.00309790, 0.01636116, 0.00774468, 0.00660677, 0.00051803, 0.01303212, 0.00172761, 0.00045174, 0.00688485, 0.01979773, 0.00634090, 0.00620190, 0.00107547, -0.00088952, 0.00136340, 0.00184897, -0.00340348, 0.00426293, -0.00143381, 0.00244781, 0.00429761, 0.00357407, 0.00370575, 0.00557756, 0.00655874, 0.00632197, 0.00646512, 0.00655657, 0.00628456, 0.00609963, 0.00588484, 0.00556884, 0.00528176, 0.00494465, 0.00463101, 0.00428465, 0.00400446, 0.00363160, 0.00331063, 0.00301334, 0.00270243, 0.00242120, 0.00215980, 0.00191066, 0.00166072, 0.00146526, 0.00127067, 0.00109251, 0.00095086, 0.00081172, 0.00069209, 0.00058500, 0.00049886, 0.00041109, 0.00034603, 0.00028503, 0.00023049, 0.00018242, 0.00014909, 0.00010825, 0.00008819, 0.00007914, 0.00005077, 0.00002870, 0.00002884, 0.00001494, 0.00000011, -0.00000109, 0.00000141, -0.00001258, -0.00001511, -0.00000936, -0.00002561, -0.00001710, -0.00000994, -0.00000931, -0.00000938, -0.00001006, -0.00000080, -0.00000497, 0.00000302, -0.00000330, -0.00000425, 0.00000763, 0.00000715, 0.00000718, 0.00001463, 0.00001924, 0.00001102, 0.00001317, 0.00001665, 0.00000715, 0.00001595, 0.00002258, 0.00001837, 0.00002531, 0.00003030, 0.00003750, 0.00002744, 0.00004391, 0.00005032, 0.00006503, 0.00005107, 0.00003928, 0.00004024, 0.00007297, 0.00005475, 0.00006520, 0.00007185, 0.00006945, 0.00007778, 0.00009641, 0.00009360, 0.00008628, 0.00010122, 0.00010659, 0.00007969, 0.00008264, 0.00009370, 0.00011150, 0.00009607, 0.00011903, 0.00011755, 0.00010508, 0.00012873, 0.00012811, 0.00012960, 0.00014448, 0.00014341, 0.00015734, 0.00013992, 0.00014883, 0.00014498, 0.00015284, 0.00015555, 0.00015789, 0.00017305, 0.00017722, 0.00017543, 0.00017264, 0.00018673, 0.00018411, 0.00018792, 0.00018842, 0.00019412, 0.00019151, 0.00020915, 0.00018905, 0.00019738, 0.00021087, 0.00021783, 0.00021398, 0.00024663, 0.00022505, 0.00021711, 0.00021993, 0.00023197, 0.00023232, 0.00023333, 0.00024489, 0.00025482, 0.00023742, 0.00025082, 0.00024018, 0.00023396, 0.00024084, 0.00021544, 0.00025749, 0.00030099, 0.00025223, 0.00026109, 0.00028940, 0.00026825, 0.00028003, 0.00028499, 0.00029378, 0.00026179, 0.00027926, 0.00026200, 0.00026978, 0.00029828, 0.00030948, 0.00032058, 0.00029742, 0.00030948, 0.00029680, 0.00030703, 0.00031362, 0.00030575, 0.00031882, 0.00034664, 0.00026695, 0.00032822, 0.00034264, 0.00034509, 0.00032934, 0.00033062, 0.00033877, 0.00030901, 0.00033523, 0.00032698, 0.00036079, 0.00039486, 0.00035256, 0.00036057, 0.00036645, 0.00038828, 0.00037503, 0.00036209, 0.00039994, 0.00037830, 0.00035496, 0.00039738, 0.00039382, 0.00038983, 0.00040473, 0.00040041, 0.00037657, 0.00039360, 0.00045109, 0.00039828, 0.00041102, 0.00044189, 0.00041803, 0.00042572, 0.00043777, 0.00041554, 0.00037691, 0.00041735, 0.00045672, 0.00042800, 0.00044262, 0.00044809, 0.00043016, 0.00048440, 0.00048502, 0.00044846, 0.00047280, 0.00053576, 0.00045774, 0.00043184, 0.00048315, 0.00044979, 0.00046250, 0.00050449, 0.00040544, 0.00043277, 0.00049606, 0.00049420, 0.00047310, 0.00053773, 0.00049307, 0.00045453, 0.00050365, 0.00050662]
CE07SHSM-RID26-07-NUTNRB000 | N00271 | CE07SHSM-00002 | 2 | A01779 | 288 | CC_eswa | [0.00235617, 0.00825039, -0.00988776, -0.00040911, 0.00114396, 0.00315361, 0.01149651, 0.00014518, 0.01063577, 0.00920937, 0.01559000, 0.00610141, 0.01125648, 0.02166410, 0.03969031, 0.04699270, 0.05567664, 0.06246826, 0.06275521, 0.06826242, 0.06506677, 0.06563069, 0.06370008, 0.05984232, 0.05384301, 0.04763495, 0.04131655, 0.03518171, 0.02966846, 0.02488048, 0.02067999, 0.01701397, 0.01394602, 0.01131669, 0.00912919, 0.00731289, 0.00580330, 0.00458053, 0.00360813, 0.00282256, 0.00220650, 0.00174688, 0.00136579, 0.00107721, 0.00084831, 0.00069732, 0.00052941, 0.00044728, 0.00036946, 0.00029382, 0.00024635, 0.00020964, 0.00017857, 0.00014485, 0.00013276, 0.00010244, 0.00008677, 0.00007734, 0.00007084, 0.00005415, 0.00004663, 0.00003738, 0.00003048, 0.00002448, 0.00001958, 0.00000540, 0.00000959, 0.00000822, 0.00000265, -0.00000892, -0.00000505, -0.00000406, -0.00001419, -0.00000575, -0.00000852, -0.00000820, -0.00000021, -0.00000697, -0.00000416, -0.00000994, -0.00000175, -0.00001262, 0.00001911, 0.00000187, -0.00000143, 0.00000413, 0.00000861, 0.00000314, 0.00000947, 0.00001551, 0.00001700, 0.00001361, 0.00002376, 0.00002165, 0.00001840, 0.00002736, 0.00003573, 0.00003836, 0.00004739, 0.00005067, 0.00004768, 0.00004173, 0.00003746, 0.00005411, 0.00006372, 0.00007540, 0.00004616, 0.00009161, 0.00006752, 0.00004552, 0.00005572, 0.00006210, 0.00003848, 0.00003541, 0.00007540, 0.00006433, 0.00009478, 0.00012065, 0.00009367, 0.00010911, 0.00009147, 0.00011140, 0.00009155, 0.00009955, 0.00012011, 0.00009384, 0.00010053, 0.00010939, 0.00009525, 0.00011489, 0.00010198, 0.00012395, 0.00011306, 0.00013006, 0.00012512, 0.00012521, 0.00014482, 0.00012905, 0.00013392, 0.00015534, 0.00016809, 0.00016046, 0.00017782, 0.00016739, 0.00016227, 0.00015937, 0.00015964, 0.00016506, 0.00018840, 0.00019212, 0.00019500, 0.00018582, 0.00019097, 0.00017993, 0.00020560, 0.00022591, 0.00021250, 0.00021452, 0.00021452, 0.00022090, 0.00020913, 0.00022336, 0.00025569, 0.00022053, 0.00025368, 0.00027144, 0.00027448, 0.00032019, 0.00026806, 0.00026062, 0.00028696, 0.00028776, 0.00027444, 0.00029518, 0.00029491, 0.00029231, 0.00030044, 0.00033440, 0.00031445, 0.00032391, 0.00032991, 0.00031071, 0.00030673, 0.00030846, 0.00033923, 0.00032628, 0.00035652, 0.00033248, 0.00033164, 0.00036586, 0.00035468, 0.00035230, 0.00043333, 0.00038488, 0.00037307, 0.00037792, 0.00038393, 0.00039458, 0.00039210, 0.00042322, 0.00039483, 0.00041919, 0.00040579, 0.00036504, 0.00039617, 0.00042323, 0.00041729, 0.00043272, 0.00044120, 0.00045300, 0.00043792, 0.00048655, 0.00047446, 0.00046472, 0.00046169, 0.00048659, 0.00047583, 0.00049843, 0.00053066, 0.00049393, 0.00047947, 0.00052904, 0.00053953, 0.00048876, 0.00051280, 0.00048041, 0.00048751, 0.00049237, 0.00055921, 0.00054961, 0.00056442, 0.00053249, 0.00055012, 0.00057395, 0.00061495, 0.00056578, 0.00058162, 0.00058862, 0.00056109, 0.00050109, 0.00058611, 0.00060198, 0.00058274, 0.00063106, 0.00060874, 0.00056303, 0.00064738, 0.00062549, 0.00059501, 0.00062292, 0.00059272, 0.00059256, 0.00062136, 0.00068256, 0.00068116, 0.00068559]
CE07SHSM-RID26-07-NUTNRB000 | N00271 | CE07SHSM-00002 | 2 | A01779 | 288 | CC_di | [31.42774147, 31.24255628, 39.39070443, 42.05737110, 45.02033406, 46.27959332, 47.05737110, 50.09440813, 51.35366739, 55.46477850, 58.64996369, 73.53885258, 132.87218591, 334.05737110, 868.53885258, 2018.20551924, 3958.09440813, 6580.61292665, 9507.90922295, 12352.05737110, 14963.50181554, 17405.50181554, 19790.68700073, 22249.98329702, 24823.20551924, 27547.50181554, 30346.57588962, 33131.53885258, 35743.27959332, 37938.79811184, 39608.46477850, 40580.20551924, 40784.05737110, 40276.39070443, 39176.94625999, 37719.90922295, 36090.20551924, 34491.31663036, 33039.83514887, 31863.16848221, 30956.72403776, 30369.90922295, 30115.83514887, 30169.31663036, 30540.87218591, 31273.39070443, 32292.68700073, 33643.72403776, 35262.68700073, 37168.50181554, 39308.20551924, 41664.24255628, 44040.09440813, 46438.09440813, 48650.42774147, 50563.57588962, 51989.72403776, 52851.64996369, 53017.42774147, 52560.13144517, 51483.16848221, 49790.72403776, 47768.39070443, 45497.57588962, 43112.68700073, 40818.50181554, 38623.72403776, 36574.68700073, 34755.13144517, 33176.27959332, 31802.46477850, 30687.46477850, 29743.39070443, 28989.87218591, 28433.72403776, 28017.68700073, 27754.98329702, 27643.83514887, 27665.27959332, 27819.02033406, 28098.46477850, 28451.02033406, 28914.35366739, 29467.79811184, 30065.57588962, 30662.76107480, 31235.72403776, 31751.72403776, 32177.46477850, 32457.83514887, 32533.27959332, 32403.87218591, 32035.35366739, 31416.31663036, 30584.46477850, 29584.94625999, 28408.98329702, 27138.72403776, 25828.31663036, 24472.05737110, 23187.64996369, 21945.46477850, 20782.83514887, 19731.98329702, 18783.87218591, 17951.76107480, 17234.46477850, 16616.35366739, 16106.72403776, 15689.57588962, 15362.39070443, 15130.20551924, 14989.57588962, 14902.94625999, 14902.42774147, 14972.46477850, 15096.09440813, 15297.64996369, 15567.05737110, 15895.46477850, 16284.94625999, 16747.20551924, 17261.39070443, 17837.35366739, 18479.13144517, 19158.31663036, 19900.09440813, 20654.50181554, 21413.53885258, 22174.24255628, 22887.27959332, 23565.79811184, 24170.57588962, 24672.61292665, 25086.83514887, 25380.53885258, 25547.02033406, 25584.64996369, 25500.94625999, 25287.50181554, 24951.50181554, 24547.46477850, 24035.76107480, 23460.13144517, 22838.42774147, 22178.31663036, 21509.31663036, 20849.79811184, 20174.79811184, 19531.61292665, 18918.09440813, 18331.16848221, 17790.05737110, 17291.83514887, 16803.50181554, 16359.13144517, 15967.02033406, 15593.64996369, 15263.13144517, 14977.79811184, 14716.42774147, 14501.09440813, 14315.50181554, 14171.98329702, 14053.31663036, 13961.53885258, 13873.05737110, 13816.16848221, 13758.98329702, 13701.24255628, 13649.13144517, 13601.13144517, 13543.83514887, 13505.76107480, 13482.53885258, 13489.46477850, 13519.35366739, 13546.94625999, 13614.09440813, 13697.39070443, 13789.61292665, 13897.57588962, 14016.98329702, 14128.68700073, 14222.87218591, 14312.46477850, 14377.35366739, 14435.31663036, 14472.35366739, 14463.83514887, 14426.24255628, 14372.31663036, 14281.42774147, 14184.20551924, 14076.20551924, 13935.09440813, 13779.50181554, 13595.57588962, 13380.79811184, 13146.42774147, 12911.50181554, 12657.27959332, 12391.16848221, 12107.94625999, 11804.98329702, 11489.90922295, 11179.57588962, 10864.05737110, 10541.61292665, 10224.35366739, 9906.83514887, 9595.57588962, 9288.64996369, 8986.98329702, 8700.35366739, 8418.42774147, 8159.98329702, 7908.05737110, 7675.61292665, 7458.64996369, 7273.76107480, 7098.87218591, 6925.72403776, 6739.98329702, 6549.46477850, 6379.02033406, 6225.24255628, 6089.42774147, 5985.42774147, 5890.57588962, 5813.20551924, 5760.50181554, 5705.98329702, 5658.83514887, 5642.46477850, 5651.05737110, 5655.05737110, 5627.94625999, 5572.42774147, 5508.27959332, 5472.31663036, 5443.16848221, 5415.68700073, 5394.68700073, 5379.09440813, 5384.24255628, 5403.90922295, 5433.94625999, 5453.27959332, 5453.98329702, 5469.57588962, 5535.79811184, 5630.46477850, 5700.16848221, 5650.61292665, 5650.61292665]
CE07SHSM-RID27-01-OPTAAD000 | N00271 | CE07SHSM-00002 | 2 | N00678 | ACS-260 | CC_cwlngth | [400.3, 403.9, 406.9, 410.0, 413.2, 416.7, 420.5, 424.4, 428.6, 432.4, 435.9, 439.6, 443.7, 447.9, 452.3, 456.6, 460.6, 464.5, 469.0, 473.6, 478.2, 482.7, 486.7, 491.1, 495.1, 499.3, 503.6, 508.3, 512.8, 517.5, 522.0, 526.3, 530.4, 534.6, 538.7, 543.0, 547.1, 551.7, 556.0, 560.1, 564.5, 568.5, 572.5, 576.3, 580.0, 583.9, 587.6, 591.8, 596.0, 600.4, 604.8, 609.2, 613.5, 617.9, 622.0, 626.2, 630.4, 634.7, 638.5, 642.8, 647.3, 651.4, 655.7, 660.0, 664.2, 668.5, 672.6, 676.7, 680.6, 684.3, 688.2, 692.0, 695.5, 699.2, 702.8, 706.3, 709.9, 713.4, 716.8, 720.1, 723.8, 727.2, 730.5, 733.5, 736.5]
CE07SHSM-RID27-01-OPTAAD000 | N00271 | CE07SHSM-00002 | 2 | N00678 | ACS-260 | CC_ccwo | [-2.185886, -2.000040, -1.816077, -1.643408, -1.477950, -1.320497, -1.169691, -1.026864, -0.889410, -0.759670, -0.632697, -0.513969, -0.399019, -0.287086, -0.182687, -0.084128, 0.010186, 0.099819, 0.185365, 0.268319, 0.346292, 0.421385, 0.492555, 0.561454, 0.625492, 0.686229, 0.744778, 0.798203, 0.848314, 0.896712, 0.942824, 0.987287, 1.029401, 1.068044, 1.104982, 1.140592, 1.175111, 1.208557, 1.238979, 1.268362, 1.295202, 1.318781, 1.339423, 1.355847, 1.367440, 1.373285, 1.376467, 1.372435, 1.362807, 1.354011, 1.350519, 1.355869, 1.366440, 1.378665, 1.390537, 1.402225, 1.411825, 1.420786, 1.428630, 1.433513, 1.436304, 1.434233, 1.428897, 1.424239, 1.422830, 1.424688, 1.427310, 1.427269, 1.422558, 1.411804, 1.393850, 1.367599, 1.330243, 1.281896, 1.219087, 1.140951, 1.043226, 0.922581, 0.778408, 0.608102, 0.411408, 0.196579, -0.027512, -0.240219, -0.419198]
CE07SHSM-RID27-01-OPTAAD000 | N00271 | CE07SHSM-00002 | 2 | N00678 | ACS-260 | CC_tcal | 22.1
CE07SHSM-RID27-01-OPTAAD000 | N00271 | CE07SHSM-00002 | 2 | N00678 | ACS-260 | CC_tbins | [0.899088, 1.340525, 2.477202, 3.442968, 4.482198, 5.498659, 6.476806, 7.465690, 8.476957, 9.475366, 10.514324, 11.482143, 12.487027, 13.508824, 14.505484, 15.491333, 16.473571, 17.481429, 18.501538, 19.526250, 20.611176, 21.457765, 22.482969, 23.492632, 24.480000, 25.480000, 26.493947, 27.493243, 28.473143, 29.485161, 30.486667, 31.486538, 32.504583, 33.501739, 34.499545]
CE07SHSM-RID27-01-OPTAAD000 | N00271 | CE07SHSM-00002 | 2 | N00678 | ACS-260 | CC_awlngth | [400.1, 403.9, 406.8, 410.0, 413.4, 416.9, 420.6, 424.6, 428.6, 432.4, 436.1, 440.0, 444.2, 448.5, 453.0, 456.9, 461.1, 465.5, 469.9, 474.5, 479.2, 483.6, 488.0, 492.1, 496.5, 500.8, 505.2, 509.7, 514.4, 519.1, 523.5, 528.0, 532.0, 536.3, 540.3, 544.9, 549.0, 553.3, 557.7, 562.1, 566.4, 570.3, 574.4, 578.1, 581.9, 585.3, 589.3, 593.5, 597.7, 602.1, 606.6, 611.0, 615.4, 619.7, 623.9, 628.0, 632.2, 636.3, 640.5, 644.8, 648.9, 653.4, 657.7, 661.9, 666.2, 670.5, 674.4, 678.6, 682.5, 686.4, 690.2, 693.7, 697.5, 701.0, 704.9, 708.3, 712.0, 715.3, 718.5, 722.2, 725.7, 728.9, 731.9, 735.4, 738.3]
CE07SHSM-RID27-01-OPTAAD000 | N00271 | CE07SHSM-00002 | 2 | N00678 | ACS-260 | CC_acwo | [-1.099544, -0.954618, -0.821973, -0.698316, -0.581530, -0.470017, -0.358874, -0.251758, -0.147702, -0.045751, 0.053327, 0.149976, 0.244755, 0.337673, 0.428148, 0.517512, 0.605566, 0.690897, 0.773561, 0.854116, 0.932459, 1.008646, 1.081832, 1.151903, 1.218832, 1.282332, 1.342412, 1.399951, 1.456795, 1.512367, 1.567202, 1.619872, 1.670328, 1.718675, 1.764630, 1.808506, 1.850322, 1.890650, 1.929712, 1.966981, 2.002068, 2.034103, 2.062152, 2.085698, 2.104295, 2.119632, 2.127319, 2.129084, 2.128563, 2.131865, 2.143047, 2.160706, 2.181335, 2.202375, 2.222696, 2.241973, 2.260225, 2.276948, 2.291807, 2.303515, 2.310999, 2.314957, 2.317696, 2.322493, 2.329947, 2.337937, 2.344195, 2.346397, 2.343015, 2.332380, 2.312700, 2.283114, 2.242070, 2.187521, 2.117599, 2.028545, 1.918353, 1.785158, 1.626421, 1.441986, 1.234880, 1.016198, 0.803185, 0.615261, 0.465791]
CE07SHSM-RID27-01-OPTAAD000 | N00271 | CE07SHSM-00002 | 2 | N00678 | ACS-260 | CC_taarray | SheetRef:ACS260_CC_taarray
CE07SHSM-RID27-01-OPTAAD000 | N00271 | CE07SHSM-00002 | 2 | N00678 | ACS-260 | CC_tcarray | SheetRef:ACS260_CC_tcarray
CE07SHSM-RID26-06-PHSEND000 | N00271 | CE07SHSM-00002 | 2 | A00262 | P0085 | CC_ea434 | 17533
CE07SHSM-RID26-06-PHSEND000 | N00271 | CE07SHSM-00002 | 2 | A00262 | P0085 | CC_ea578 | 101
CE07SHSM-RID26-06-PHSEND000 | N00271 | CE07SHSM-00002 | 2 | A00262 | P0085 | CC_eb434 | 2229
CE07SHSM-RID26-06-PHSEND000 | N00271 | CE07SHSM-00002 | 2 | A00262 | P0085 | CC_eb578 | 38502
CE07SHSM-RID26-06-PHSEND000 | N00271 | CE07SHSM-00002 | 2 | A00262 | P0085 | CC_ind_off | 0
CE07SHSM-RID26-06-PHSEND000 | N00271 | CE07SHSM-00002 | 2 | A00262 | P0085 | CC_ind_slp | 1
CE07SHSM-RID26-06-PHSEND000 | N00271 | CE07SHSM-00002 | 2 | A00262 | P0085 | CC_psal | 35 | DELETE: use salinity from co-located CTDBP
CE07SHSM-RID26-08-SPKIRB000 | N00271 | CE07SHSM-00002 | 2 | A00095 | 232 | CC_immersion_factor | [1.368, 1.410, 1.365, 1.354, 1.372, 1.322, 1.347]
CE07SHSM-RID26-08-SPKIRB000 | N00271 | CE07SHSM-00002 | 2 | A00095 | 232 | CC_offset | [2147205801.0, 2147397453.5, 2147756909.0, 2147456466.0, 2147383710.0, 2146885374.5, 2147153850.2]
CE07SHSM-RID26-08-SPKIRB000 | N00271 | CE07SHSM-00002 | 2 | A00095 | 232 | CC_scale | [2.14350600171e-007, 2.11568526055e-007, 2.21954580558e-007, 2.0828556704e-007, 2.11287486193e-007, 2.0865985484e-007, 2.20072346231e-007]
CE07SHSM-RID26-04-VELPTA000 | N00271 | CE07SHSM-00002 | 2 | A01751 | AQD 12703 | CC_lat | 46.9875
CE07SHSM-RID26-04-VELPTA000 | N00271 | CE07SHSM-00002 | 2 | A01751 | AQD 12703 | CC_lon | -124.5687
CE07SHSM-MFD35-04-ADCPTC000 | N00271 | CE07SHSM-00002 | 2 | A01055 | 22114 | CC_depth | 88000 | nominal depth [mm] NOT NEEDED FOR ENDURANCE
CE07SHSM-MFD35-04-ADCPTC000 | N00271 | CE07SHSM-00002 | 2 | A01055 | 22114 | CC_lat | 46.9875
CE07SHSM-MFD35-04-ADCPTC000 | N00271 | CE07SHSM-00002 | 2 | A01055 | 22114 | CC_lon | -124.5687
CE07SHSM-MFD35-04-ADCPTC000 | N00271 | CE07SHSM-00002 | 2 | A01055 | 22114 | CC_scale_factor1 | 0.45
CE07SHSM-MFD35-04-ADCPTC000 | N00271 | CE07SHSM-00002 | 2 | A01055 | 22114 | CC_scale_factor2 | 0.45
CE07SHSM-MFD35-04-ADCPTC000 | N00271 | CE07SHSM-00002 | 2 | A01055 | 22114 | CC_scale_factor3 | 0.45
CE07SHSM-MFD35-04-ADCPTC000 | N00271 | CE07SHSM-00002 | 2 | A01055 | 22114 | CC_scale_factor4 | 0.45
CE07SHSM-MFD37-06-CAMDSA000 | N00271 | CE07SHSM-00002 | 2 | N00679 | 0484-6100-0111 |  |  | No Calibration Coefficient
CE07SHSM-MFD37-03-CTDBPC000 | N00271 | CE07SHSM-00002 | 2 | A01035 | 16-50006 | CC_lat | 46.9875
CE07SHSM-MFD37-03-CTDBPC000 | N00271 | CE07SHSM-00002 | 2 | A01035 | 16-50006 | CC_lon | -124.5687
CE07SHSM-MFD37-03-CTDBPC000 | N00271 | CE07SHSM-00002 | 2 | A01035 | 16-50006 | CC_a0 | 0.001284
CE07SHSM-MFD37-03-CTDBPC000 | N00271 | CE07SHSM-00002 | 2 | A01035 | 16-50006 | CC_a1 | 0.0002683
CE07SHSM-MFD37-03-CTDBPC000 | N00271 | CE07SHSM-00002 | 2 | A01035 | 16-50006 | CC_a2 | -6.5656e-07
CE07SHSM-MFD37-03-CTDBPC000 | N00271 | CE07SHSM-00002 | 2 | A01035 | 16-50006 | CC_a3 | 1.6208e-07
CE07SHSM-MFD37-03-CTDBPC000 | N00271 | CE07SHSM-00002 | 2 | A01035 | 16-50006 | CC_ptempa0 | -62.0924
CE07SHSM-MFD37-03-CTDBPC000 | N00271 | CE07SHSM-00002 | 2 | A01035 | 16-50006 | CC_ptempa1 | 55.3745
CE07SHSM-MFD37-03-CTDBPC000 | N00271 | CE07SHSM-00002 | 2 | A01035 | 16-50006 | CC_ptempa2 | -0.64936
CE07SHSM-MFD37-03-CTDBPC000 | N00271 | CE07SHSM-00002 | 2 | A01035 | 16-50006 | CC_ptca0 | 525742.957
CE07SHSM-MFD37-03-CTDBPC000 | N00271 | CE07SHSM-00002 | 2 | A01035 | 16-50006 | CC_ptca1 | 14.072
CE07SHSM-MFD37-03-CTDBPC000 | N00271 | CE07SHSM-00002 | 2 | A01035 | 16-50006 | CC_ptca2 | -0.3626
CE07SHSM-MFD37-03-CTDBPC000 | N00271 | CE07SHSM-00002 | 2 | A01035 | 16-50006 | CC_ptcb0 | 25.1311
CE07SHSM-MFD37-03-CTDBPC000 | N00271 | CE07SHSM-00002 | 2 | A01035 | 16-50006 | CC_ptcb1 | 0.000625
CE07SHSM-MFD37-03-CTDBPC000 | N00271 | CE07SHSM-00002 | 2 | A01035 | 16-50006 | CC_ptcb2 | 0
CE07SHSM-MFD37-03-CTDBPC000 | N00271 | CE07SHSM-00002 | 2 | A01035 | 16-50006 | CC_pa0 | 0.062183
CE07SHSM-MFD37-03-CTDBPC000 | N00271 | CE07SHSM-00002 | 2 | A01035 | 16-50006 | CC_pa1 | 0.00048767
CE07SHSM-MFD37-03-CTDBPC000 | N00271 | CE07SHSM-00002 | 2 | A01035 | 16-50006 | CC_pa2 | -5.6777e-12
CE07SHSM-MFD37-03-CTDBPC000 | N00271 | CE07SHSM-00002 | 2 | A01035 | 16-50006 | CC_g | -0.96855
CE07SHSM-MFD37-03-CTDBPC000 | N00271 | CE07SHSM-00002 | 2 | A01035 | 16-50006 | CC_h | 0.1396
CE07SHSM-MFD37-03-CTDBPC000 | N00271 | CE07SHSM-00002 | 2 | A01035 | 16-50006 | CC_i | -0.00023812
CE07SHSM-MFD37-03-CTDBPC000 | N00271 | CE07SHSM-00002 | 2 | A01035 | 16-50006 | CC_j | 3.6907e-05
CE07SHSM-MFD37-03-CTDBPC000 | N00271 | CE07SHSM-00002 | 2 | A01035 | 16-50006 | CC_cpcor | -9.57e-08
CE07SHSM-MFD37-03-CTDBPC000 | N00271 | CE07SHSM-00002 | 2 | A01035 | 16-50006 | CC_ctcor | 3.25e-06
CE07SHSM-MFD37-04-DOSTAD000 | N00271 | CE07SHSM-00002 | 2 | A01689 | 479 | CC_lat | 46.9875
CE07SHSM-MFD37-04-DOSTAD000 | N00271 | CE07SHSM-00002 | 2 | A01689 | 479 | CC_lon | -124.5687
CE07SHSM-MFD37-04-DOSTAD000 | N00271 | CE07SHSM-00002 | 2 | A01689 | 479 | CC_csv | [2.94276E-03, 1.24539E-04, 2.53102E-06, 2.31989E02, -2.93839E-01, -5.74966E01, 4.53858E00]
CE07SHSM-MFD37-04-DOSTAD000 | N00271 | CE07SHSM-00002 | 2 | A01689 | 479 | CC_conc_coef | [0.0, 1.0] | 1st cal, so default values for offset and slope
CE07SHSM-MFD37-01-OPTAAD000 | N00271 | CE07SHSM-00002 | 2 | A01056 | ACS-182 | CC_cwlngth | [400.5, 403.9, 407.3, 410.3, 413.9, 417.3, 421.0, 424.9, 429.2, 432.9, 436.6, 440.3, 444.8, 449.0, 453.4, 457.5, 461.7, 465.7, 470.6, 475.0, 479.7, 484.3, 488.5, 493.0, 497.0, 501.9, 506.2, 511.3, 515.8, 520.8, 525.3, 529.8, 533.9, 538.4, 542.7, 547.1, 551.7, 556.5, 561.0, 565.7, 569.8, 574.1, 578.1, 582.0, 586.3, 590.3, 594.7, 599.6, 604.0, 608.7, 613.4, 618.0, 622.4, 626.7, 631.4, 635.5, 640.0, 644.5, 648.9, 653.5, 658.0, 662.6, 666.8, 671.3, 675.4, 679.8, 684.0, 688.1, 692.1, 696.0, 699.9, 703.8, 707.6, 711.5, 715.2, 719.0, 722.9, 726.5, 729.9, 733.5]
CE07SHSM-MFD37-01-OPTAAD000 | N00271 | CE07SHSM-00002 | 2 | A01056 | ACS-182 | CC_ccwo | [-1.749763, -1.470711, -1.405434, -1.313567, -1.220953, -1.148881, -1.075153, -1.002563, -0.940028, -0.872149, -0.810944, -0.751996, -0.698872, -0.641424, -0.591392, -0.541263, -0.496217, -0.451335, -0.406598, -0.362897, -0.322506, -0.285227, -0.245803, -0.206671, -0.170535, -0.135849, -0.103623, -0.074240, -0.043946, -0.015714, 0.012537, 0.038997, 0.063636, 0.088653, 0.114216, 0.138953, 0.163262, 0.186873, 0.209327, 0.230290, 0.247188, 0.261707, 0.273629, 0.279983, 0.280503, 0.274588, 0.263011, 0.248623, 0.243241, 0.247076, 0.257419, 0.270141, 0.283505, 0.294859, 0.306732, 0.316763, 0.326202, 0.333062, 0.335544, 0.334058, 0.331411, 0.330918, 0.334823, 0.340186, 0.345288, 0.344843, 0.337990, 0.323661, 0.298983, 0.263256, 0.217381, 0.151549, 0.066457, -0.041855, -0.178210, -0.345202, -0.543430, -0.768323, -1.008966, -1.097041]
CE07SHSM-MFD37-01-OPTAAD000 | N00271 | CE07SHSM-00002 | 2 | A01056 | ACS-182 | CC_tcal | 21.2
CE07SHSM-MFD37-01-OPTAAD000 | N00271 | CE07SHSM-00002 | 2 | A01056 | ACS-182 | CC_tbins | [1.461742, 2.435517, 3.476211, 4.480571, 5.480893, 6.514800, 7.465625, 8.473750, 9.508125, 10.505556, 11.497143, 12.527600, 13.509130, 14.501200, 15.471786, 16.476429, 17.501111, 18.494783, 19.478696, 20.488000, 21.470000, 22.476316, 23.485556, 24.490556, 25.509444, 26.506316, 27.521739, 28.482692, 29.478750, 30.475455, 31.477273, 32.509524, 33.504286, 34.499259, 35.331111]
CE07SHSM-MFD37-01-OPTAAD000 | N00271 | CE07SHSM-00002 | 2 | A01056 | ACS-182 | CC_awlngth | [401.4, 404.8, 408.0, 411.4, 414.4, 418.3, 422.4, 426.3, 430.2, 434.0, 437.5, 441.6, 446.2, 450.6, 454.8, 459.0, 463.1, 467.5, 471.9, 476.6, 481.3, 485.9, 490.2, 494.4, 498.8, 503.3, 508.1, 512.6, 517.8, 522.3, 527.0, 531.1, 535.6, 539.9, 544.5, 549.0, 553.6, 558.4, 562.8, 567.3, 571.5, 575.6, 579.8, 583.6, 587.8, 591.2, 595.5, 600.3, 604.8, 609.5, 614.0, 618.5, 622.9, 627.5, 631.7, 636.2, 640.7, 645.0, 649.6, 654.0, 658.5, 662.8, 667.7, 671.6, 676.2, 680.3, 684.5, 688.4, 692.6, 696.2, 700.2, 704.2, 707.8, 711.8, 715.8, 719.3, 723.5, 727.0, 730.7, 734.0]
CE07SHSM-MFD37-01-OPTAAD000 | N00271 | CE07SHSM-00002 | 2 | A01056 | ACS-182 | CC_acwo | [-0.787240, -0.679305, -0.610947, -0.558201, -0.513810, -0.466346, -0.422449, -0.378179, -0.332978, -0.289221, -0.243048, -0.196993, -0.149480, -0.102394, -0.055734, -0.007973, 0.038895, 0.086051, 0.131488, 0.177812, 0.222226, 0.267142, 0.310565, 0.353110, 0.394151, 0.433934, 0.471890, 0.509801, 0.548038, 0.586275, 0.624025, 0.660552, 0.696140, 0.730459, 0.763262, 0.795288, 0.827185, 0.858508, 0.888538, 0.916407, 0.940972, 0.961454, 0.977584, 0.988931, 0.994840, 0.993532, 0.989645, 0.987217, 0.993059, 1.008034, 1.027399, 1.047934, 1.068183, 1.087767, 1.106588, 1.123876, 1.139680, 1.152657, 1.161090, 1.165603, 1.170223, 1.177724, 1.188377, 1.198910, 1.206887, 1.210411, 1.207098, 1.195506, 1.173801, 1.140315, 1.093136, 1.028471, 0.942814, 0.831879, 0.693163, 0.523927, 0.322484, 0.096247, -0.137677, -0.349362]
CE07SHSM-MFD37-01-OPTAAD000 | N00271 | CE07SHSM-00002 | 2 | A01056 | ACS-182 | CC_taarray | SheetRef:ACS182_CC_taarray
CE07SHSM-MFD37-01-OPTAAD000 | N00271 | CE07SHSM-00002 | 2 | A01056 | ACS-182 | CC_tcarray | SheetRef:ACS182_CC_tcarray
CE07SHSM-MFD35-05-PCO2WB000 | N00271 | CE07SHSM-00002 | 2 | A01648 | C0119 | CC_cala | -0.0297
CE07SHSM-MFD35-05-PCO2WB000 | N00271 | CE07SHSM-00002 | 2 | A01648 | C0119 | CC_calb | 1.0106
CE07SHSM-MFD35-05-PCO2WB000 | N00271 | CE07SHSM-00002 | 2 | A01648 | C0119 | CC_calc | -2.0565
CE07SHSM-MFD35-05-PCO2WB000 | N00271 | CE07SHSM-00002 | 2 | A01648 | C0119 | CC_calt | 14.7884
CE07SHSM-MFD35-05-PCO2WB000 | N00271 | CE07SHSM-00002 | 2 | A01648 | C0119 | CC_ea434 | 19706 | ea and eb coeffs are …
CE07SHSM-MFD35-05-PCO2WB000 | N00271 | CE07SHSM-00002 | 2 | A01648 | C0119 | CC_ea620 | 34 | … reagent bag specific.
CE07SHSM-MFD35-05-PCO2WB000 | N00271 | CE07SHSM-00002 | 2 | A01648 | C0119 | CC_eb434 | 3073
CE07SHSM-MFD35-05-PCO2WB000 | N00271 | CE07SHSM-00002 | 2 | A01648 | C0119 | CC_eb620 | 44327
CE07SHSM-MFD35-06-PHSEND000 | N00271 | CE07SHSM-00002 | 2 | A01042 | P0123 | CC_ea434 | 17533
CE07SHSM-MFD35-06-PHSEND000 | N00271 | CE07SHSM-00002 | 2 | A01042 | P0123 | CC_ea578 | 101
CE07SHSM-MFD35-06-PHSEND000 | N00271 | CE07SHSM-00002 | 2 | A01042 | P0123 | CC_eb434 | 2229
CE07SHSM-MFD35-06-PHSEND000 | N00271 | CE07SHSM-00002 | 2 | A01042 | P0123 | CC_eb578 | 38502
CE07SHSM-MFD35-06-PHSEND000 | N00271 | CE07SHSM-00002 | 2 | A01042 | P0123 | CC_ind_off | 0
CE07SHSM-MFD35-06-PHSEND000 | N00271 | CE07SHSM-00002 | 2 | A01042 | P0123 | CC_ind_slp | 1
CE07SHSM-MFD35-06-PHSEND000 | N00271 | CE07SHSM-00002 | 2 | A01042 | P0123 | CC_psal | 35 | DELETE: use salinity from co-located CTDBP
CE07SHSM-MFD35-02-PRESFB000 | N00271 | CE07SHSM-00002 | 2 | N00680 | 26-1396 | CC_c1 | 2109.723 | IDD for data recovered directly from
CE07SHSM-MFD35-02-PRESFB000 | N00271 | CE07SHSM-00002 | 2 | N00680 | 26-1396 | CC_c2 | 76.2464 | the PRESF instrument needs to be written
CE07SHSM-MFD35-02-PRESFB000 | N00271 | CE07SHSM-00002 | 2 | N00680 | 26-1396 | CC_c3 | -2915.601
CE07SHSM-MFD35-02-PRESFB000 | N00271 | CE07SHSM-00002 | 2 | N00680 | 26-1396 | CC_d1 | 0.015576
CE07SHSM-MFD35-02-PRESFB000 | N00271 | CE07SHSM-00002 | 2 | N00680 | 26-1396 | CC_d2 | 0
CE07SHSM-MFD35-02-PRESFB000 | N00271 | CE07SHSM-00002 | 2 | N00680 | 26-1396 | CC_offset_correction_factor | 0 | Constant
CE07SHSM-MFD35-02-PRESFB000 | N00271 | CE07SHSM-00002 | 2 | N00680 | 26-1396 | CC_pressure_offset_calibration_coefficient | -0.2302 | from SBE offset_correction pdf
CE07SHSM-MFD35-02-PRESFB000 | N00271 | CE07SHSM-00002 | 2 | N00680 | 26-1396 | CC_slope_correction_factor | 1 | Constant
CE07SHSM-MFD35-02-PRESFB000 | N00271 | CE07SHSM-00002 | 2 | N00680 | 26-1396 | CC_t1 | 27.5421
CE07SHSM-MFD35-02-PRESFB000 | N00271 | CE07SHSM-00002 | 2 | N00680 | 26-1396 | CC_t2 | 0.26163
CE07SHSM-MFD35-02-PRESFB000 | N00271 | CE07SHSM-00002 | 2 | N00680 | 26-1396 | CC_t3 | 17.8317
CE07SHSM-MFD35-02-PRESFB000 | N00271 | CE07SHSM-00002 | 2 | N00680 | 26-1396 | CC_t4 | 29.6074
CE07SHSM-MFD35-02-PRESFB000 | N00271 | CE07SHSM-00002 | 2 | N00680 | 26-1396 | CC_u0 | 5.857
CE07SHSM-MFD35-02-PRESFB000 | N00271 | CE07SHSM-00002 | 2 | N00680 | 26-1396 | CC_y1 | -3889.758
CE07SHSM-MFD35-02-PRESFB000 | N00271 | CE07SHSM-00002 | 2 | N00680 | 26-1396 | CC_y2 | -11140.11
CE07SHSM-MFD35-02-PRESFB000 | N00271 | CE07SHSM-00002 | 2 | N00680 | 26-1396 | CC_y3 | 0
CE07SHSM-MFD35-02-PRESFB000 | N00271 | CE07SHSM-00002 | 2 | N00680 | 26-1396 | CC_b | 2796.2
CE07SHSM-MFD35-02-PRESFB000 | N00271 | CE07SHSM-00002 | 2 | N00680 | 26-1396 | CC_m | 41943
CE07SHSM-MFD35-01-VEL3DD000 | N00271 | CE07SHSM-00002 | 2 | A01620 | 12266 | CC_lat | 46.9875
CE07SHSM-MFD35-01-VEL3DD000 | N00271 | CE07SHSM-00002 | 2 | A01620 | 12266 | CC_lon | -124.5687
CE07SHSM-MFD37-07-ZPLSCC000 | N00271 | CE07SHSM-00002 | 2 | N00681 | 55098 |  |  | No Calibration Coefficient
CE07SHSM-SBC11-00-CPMENG000 | N00271 | CE07SHSM-00002 | 2 |  | CE07SHSM-00001-CPM1 |  |  | The serial number used here is bogus, pending identification of the real serial number.
CE07SHSM-RIC21-00-CPMENG000 | N00271 | CE07SHSM-00002 | 2 |  | CE07SHSM-00001-CPM2 |  |  | The serial number used here is bogus, pending identification of the real serial number.
CE07SHSM-MFC31-00-CPMENG000 | N00271 | CE07SHSM-00002 | 2 |  | CE07SHSM-00001-CPM3 |  |  | The serial number used here is bogus, pending identification of the real serial number.
CE07SHSM-SBD11-00-DCLENG000 | N00271 | CE07SHSM-00002 | 2 |  | CE07SHSM-00001-DCL11 |  |  | The serial number used here is bogus, pending identification of the real serial number.
CE07SHSM-SBD12-00-DCLENG000 | N00271 | CE07SHSM-00002 | 2 |  | CE07SHSM-00001-DCL12 |  |  | The serial number used here is bogus, pending identification of the real serial number.
CE07SHSM-RID26-00-DCLENG000 | N00271 | CE07SHSM-00002 | 2 |  | CE07SHSM-00001-DCL26 |  |  | The serial number used here is bogus, pending identification of the real serial number.
CE07SHSM-RID27-00-DCLENG000 | N00271 | CE07SHSM-00002 | 2 |  | CE07SHSM-00001-DCL27 |  |  | The serial number used here is bogus, pending identification of the real serial number.
CE07SHSM-MFD35-00-DCLENG000 | N00271 | CE07SHSM-00002 | 2 |  | CE07SHSM-00001-DCL35 |  |  | The serial number used here is bogus, pending identification of the real serial number.
CE07SHSM-MFD37-00-DCLENG000 | N00271 | CE07SHSM-00002 | 2 |  | CE07SHSM-00001-DCL37 |  |  | The serial number used here is bogus, pending identification of the real serial number.

## ACS260_CC_taarray
-0.012761 | -0.013641 | -0.014629 | -0.01598 | -0.014945 | -0.013813 | -0.013243 | -0.011778 | -0.010506 | -0.009096 | -0.00903 | -0.008286 | -0.006926 | -0.00486 | -0.00481 | -0.003278 | -0.003452 | -0.002376 | -0.001264 | -0.00126 | -0.000333 | -0.000331 | 5.4e-05 | -0.000171 | 0.00096 | 0 | 0.003657 | 0.005399 | 0.005842 | 0.006525 | 0.009252 | 0.009948 | 0.011736 | 0.012651 | 0.012882
-0.011979 | -0.012468 | -0.013214 | -0.013617 | -0.012901 | -0.011869 | -0.011182 | -0.009747 | -0.008692 | -0.008526 | -0.007666 | -0.006937 | -0.005918 | -0.004765 | -0.00396 | -0.002803 | -0.003609 | -0.002532 | -0.001377 | -0.001492 | -0.001087 | -0.001079 | -0.000339 | -0.000629 | 0.000384 | 0 | 0.001911 | 0.003512 | 0.003891 | 0.005185 | 0.006682 | 0.008186 | 0.008399 | 0.009427 | 0.009949
-0.009244 | -0.009706 | -0.010305 | -0.011004 | -0.010398 | -0.009155 | -0.008499 | -0.007609 | -0.006665 | -0.00618 | -0.00608 | -0.005068 | -0.003612 | -0.002571 | -0.002664 | -0.001616 | -0.001938 | -0.001119 | -0.00058 | -0.000981 | 0.000255 | -0.000124 | 0.000133 | -0.000415 | 0.000484 | 0 | 0.001488 | 0.003351 | 0.003459 | 0.003986 | 0.005414 | 0.006392 | 0.00697 | 0.007274 | 0.008091
-0.007095 | -0.007688 | -0.008174 | -0.008595 | -0.008195 | -0.007332 | -0.006773 | -0.005656 | -0.004948 | -0.004484 | -0.003925 | -0.003579 | -0.002925 | -0.00191 | -0.001592 | -0.000593 | -0.000836 | -0.00057 | 2.6e-05 | -0.000161 | 0.000491 | 0.000353 | 9e-05 | -2.3e-05 | 0.000622 | 0 | 0.00172 | 0.002491 | 0.002326 | 0.002974 | 0.004341 | 0.004395 | 0.005175 | 0.006033 | 0.005595
-0.004817 | -0.005192 | -0.005624 | -0.006191 | -0.005978 | -0.005104 | -0.004204 | -0.003695 | -0.003025 | -0.002642 | -0.002326 | -0.001694 | -0.000942 | -0.000181 | -0.000329 | 0.000509 | 0.000304 | 0.000911 | 0.000737 | 0.000929 | 0.001185 | 0.000957 | 0.000641 | 0.000397 | 0.000606 | 0 | 0.000939 | 0.002056 | 0.002035 | 0.002318 | 0.003401 | 0.003316 | 0.004243 | 0.003957 | 0.005018
-0.002492 | -0.002987 | -0.003575 | -0.004176 | -0.004011 | -0.003303 | -0.002741 | -0.001879 | -0.001432 | -0.00096 | -0.00111 | -0.000594 | 3e-06 | 0.000672 | 0.000686 | 0.000846 | 0.000845 | 0.001277 | 0.001361 | 0.001279 | 0.001669 | 0.00116 | 0.0008 | 0.000462 | 0.000518 | 0 | 0.000721 | 0.001481 | 0.001461 | 0.00207 | 0.002479 | 0.002626 | 0.002946 | 0.003724 | 0.003506
-0.001264 | -0.001774 | -0.002437 | -0.003082 | -0.003109 | -0.00254 | -0.001719 | -0.001157 | -0.000791 | -0.000431 | -0.000353 | -0.000227 | 0.000286 | 0.001262 | 0.001078 | 0.001471 | 0.001155 | 0.001645 | 0.001794 | 0.001635 | 0.00179 | 0.0012 | 0.000958 | 0.000514 | 0.000512 | 0 | 0.00066 | 0.001129 | 0.001079 | 0.001214 | 0.002072 | 0.002347 | 0.002739 | 0.002864 | 0.003157
-0.00047 | -0.000913 | -0.00147 | -0.002097 | -0.002193 | -0.001534 | -0.000946 | -0.000388 | -0.00014 | 4.9e-05 | 0.0003 | 0.000524 | 0.00102 | 0.001594 | 0.001478 | 0.001792 | 0.001825 | 0.00181 | 0.00214 | 0.001905 | 0.00213 | 0.001467 | 0.001209 | 0.000667 | 0.000579 | 0 | 0.000304 | 0.00091 | 0.000836 | 0.001003 | 0.001759 | 0.001668 | 0.002005 | 0.002626 | 0.002463
2.2e-05 | -0.000466 | -0.001071 | -0.001798 | -0.00178 | -0.001363 | -0.001002 | -0.000284 | 9.6e-05 | 0.00035 | 0.000421 | 0.000765 | 0.00094 | 0.001703 | 0.001723 | 0.002076 | 0.001847 | 0.002101 | 0.001954 | 0.002091 | 0.002214 | 0.001615 | 0.001188 | 0.000539 | 0.000419 | 0 | 0.000159 | 0.000492 | 0.000597 | 0.000689 | 0.001279 | 0.00126 | 0.001822 | 0.00168 | 0.002224
0.000968 | 0.000643 | -3e-05 | -0.000719 | -0.001015 | -0.000782 | -0.000287 | 0.000153 | 0.000559 | 0.000741 | 0.000964 | 0.001157 | 0.001482 | 0.002123 | 0.002137 | 0.002339 | 0.002281 | 0.002425 | 0.002478 | 0.002562 | 0.002677 | 0.001991 | 0.001507 | 0.000895 | 0.000575 | 0 | 0.000263 | 0.000703 | 0.000536 | 0.000695 | 0.001434 | 0.001409 | 0.001787 | 0.00172 | 0.002086
0.000679 | 0.000256 | -0.000391 | -0.001037 | -0.001176 | -0.000817 | -0.000332 | 0.00015 | 0.000276 | 0.000688 | 0.000865 | 0.001168 | 0.001186 | 0.001865 | 0.002018 | 0.002205 | 0.002028 | 0.002166 | 0.002241 | 0.002139 | 0.002355 | 0.001796 | 0.00126 | 0.000636 | 0.000452 | 0 | 7.6e-05 | 0.000351 | 0.000538 | 0.000572 | 0.00129 | 0.000957 | 0.001703 | 0.001673 | 0.001819
0.000679 | 0.000253 | -0.000397 | -0.001042 | -0.001134 | -0.000876 | -0.000556 | -2.4e-05 | 0.000314 | 0.000557 | 0.000614 | 0.000928 | 0.00118 | 0.001687 | 0.001755 | 0.002061 | 0.001954 | 0.002056 | 0.001948 | 0.002204 | 0.00226 | 0.001744 | 0.001337 | 0.000782 | 0.000575 | 0 | 0.000113 | 0.000487 | 0.000509 | 0.000613 | 0.001041 | 0.001051 | 0.001332 | 0.001606 | 0.001836
0.001203 | 0.000713 | 4.3e-05 | -0.000653 | -0.000992 | -0.000821 | -0.000396 | -9e-06 | 0.000445 | 0.000571 | 0.000764 | 0.00082 | 0.001041 | 0.001646 | 0.001661 | 0.001935 | 0.00202 | 0.001732 | 0.00186 | 0.002021 | 0.002022 | 0.001531 | 0.001121 | 0.000628 | 0.000325 | 0 | 0.000135 | 0.000354 | 0.000268 | 0.000495 | 0.001041 | 0.000858 | 0.001264 | 0.001243 | 0.001673
0.001486 | 0.001002 | 0.000345 | -0.00043 | -0.00066 | -0.000467 | -0.000139 | 0.000247 | 0.000455 | 0.000745 | 0.000936 | 0.000977 | 0.001243 | 0.001809 | 0.001936 | 0.001917 | 0.001988 | 0.001899 | 0.001959 | 0.001956 | 0.00198 | 0.001547 | 0.00115 | 0.000493 | 0.000371 | 0 | 0.000187 | 0.000301 | 0.000375 | 0.000511 | 0.000948 | 0.000877 | 0.001131 | 0.001293 | 0.001612
0.00155 | 0.001107 | 0.000453 | -0.000232 | -0.000534 | -0.000405 | -4.1e-05 | 0.000215 | 0.000588 | 0.000798 | 0.000833 | 0.000916 | 0.001191 | 0.001595 | 0.001574 | 0.001689 | 0.001792 | 0.001812 | 0.001752 | 0.001832 | 0.001895 | 0.001337 | 0.00099 | 0.000521 | 0.000263 | 0 | 2.6e-05 | 0.000288 | 0.000256 | 0.000387 | 0.000742 | 0.000661 | 0.00103 | 0.001092 | 0.00138
0.001503 | 0.001002 | 0.000331 | -0.000389 | -0.000734 | -0.000577 | -0.000174 | 9.6e-05 | 0.000348 | 0.000562 | 0.000686 | 0.000762 | 0.000989 | 0.001436 | 0.001488 | 0.001523 | 0.00171 | 0.001448 | 0.00147 | 0.001612 | 0.001644 | 0.001149 | 0.000844 | 0.000281 | 0.000213 | 0 | -7e-05 | 0.000105 | 0.000174 | 0.000272 | 0.000676 | 0.000521 | 0.000911 | 0.001001 | 0.001244
0.002024 | 0.001522 | 0.000866 | 9.2e-05 | -0.000161 | -2.8e-05 | 0.000134 | 0.000434 | 0.00058 | 0.000889 | 0.000939 | 0.000959 | 0.001116 | 0.001528 | 0.001606 | 0.00167 | 0.001654 | 0.001642 | 0.001534 | 0.001719 | 0.001633 | 0.001159 | 0.000817 | 0.000356 | 0.000225 | 0 | 3e-05 | 0.000178 | 0.000305 | 0.000309 | 0.000672 | 0.000628 | 0.000977 | 0.001053 | 0.001337
0.002247 | 0.001685 | 0.000997 | 0.000271 | -8.9e-05 | 8e-06 | 0.000218 | 0.000447 | 0.000712 | 0.000879 | 0.001032 | 0.000962 | 0.001081 | 0.001417 | 0.001561 | 0.001561 | 0.001604 | 0.001599 | 0.001411 | 0.001639 | 0.001636 | 0.001128 | 0.000811 | 0.000359 | 0.000235 | 0 | 4.3e-05 | 0.000249 | 0.000306 | 0.00048 | 0.000727 | 0.000682 | 0.000908 | 0.001055 | 0.001238
0.002098 | 0.001591 | 0.00092 | 0.000233 | -0.000164 | -3e-05 | 0.000163 | 0.000425 | 0.000557 | 0.000796 | 0.000794 | 0.000926 | 0.001086 | 0.001353 | 0.001454 | 0.001561 | 0.001643 | 0.001354 | 0.001449 | 0.001466 | 0.001473 | 0.001007 | 0.000635 | 0.000217 | 0.000121 | 0 | 4e-05 | 0.000158 | 0.000296 | 0.000294 | 0.000657 | 0.000539 | 0.00093 | 0.00095 | 0.001291
0.001985 | 0.001472 | 0.000874 | 0.000162 | -8.3e-05 | -3e-05 | 0.00012 | 0.000364 | 0.000496 | 0.000784 | 0.000774 | 0.000866 | 0.000981 | 0.001326 | 0.001329 | 0.001306 | 0.001402 | 0.001324 | 0.001163 | 0.001313 | 0.001297 | 0.000876 | 0.00055 | 0.000149 | 0.00019 | 0 | 3.1e-05 | 0.000137 | 0.000239 | 0.000288 | 0.00066 | 0.000543 | 0.000794 | 0.000927 | 0.001185
0.001895 | 0.001375 | 0.000713 | 2.1e-05 | -0.000294 | -0.000253 | 4e-06 | 0.000179 | 0.000335 | 0.000505 | 0.000576 | 0.000635 | 0.000716 | 0.001101 | 0.001144 | 0.001124 | 0.001173 | 0.001122 | 0.00105 | 0.001144 | 0.001129 | 0.000653 | 0.000431 | 1.8e-05 | 3.9e-05 | 0 | -6.8e-05 | 0.000102 | 0.000145 | 0.000186 | 0.000508 | 0.000397 | 0.00069 | 0.000808 | 0.001062
0.001872 | 0.001399 | 0.000805 | 0.000151 | -0.000149 | -5.8e-05 | 0.000102 | 0.000266 | 0.000372 | 0.000511 | 0.000685 | 0.000711 | 0.000844 | 0.001139 | 0.001212 | 0.001248 | 0.001274 | 0.001029 | 0.001068 | 0.001138 | 0.001042 | 0.000628 | 0.000359 | 2.4e-05 | 7.4e-05 | 0 | 2.1e-05 | 0.000162 | 0.000197 | 0.000281 | 0.000537 | 0.000487 | 0.000739 | 0.000904 | 0.001106
0.001767 | 0.001237 | 0.000634 | 4.6e-05 | -0.000243 | -0.000245 | -6.8e-05 | 0.000148 | 0.000335 | 0.000472 | 0.000568 | 0.000581 | 0.00073 | 0.000957 | 0.001067 | 0.000933 | 0.00107 | 0.000932 | 0.000967 | 0.000943 | 0.000986 | 0.000553 | 0.000328 | 4.3e-05 | 7.3e-05 | 0 | -7e-06 | 0.000219 | 0.00028 | 0.000263 | 0.000587 | 0.000448 | 0.000725 | 0.000926 | 0.001078
0.00161 | 0.001146 | 0.00056 | 1.3e-05 | -0.00034 | -0.000255 | -4e-05 | 9.3e-05 | 0.00023 | 0.000389 | 0.000502 | 0.000527 | 0.000665 | 0.000894 | 0.001033 | 0.000954 | 0.001048 | 0.000943 | 0.000893 | 0.000986 | 0.00096 | 0.000519 | 0.000305 | -5e-06 | 3.3e-05 | 0 | 6e-05 | 0.000208 | 0.000254 | 0.000217 | 0.000455 | 0.000405 | 0.000715 | 0.000798 | 0.001055
0.001507 | 0.001065 | 0.000507 | -0.000121 | -0.000348 | -0.000296 | -0.000198 | -4e-05 | 7.8e-05 | 0.000341 | 0.000396 | 0.000474 | 0.000583 | 0.000832 | 0.000947 | 0.0009 | 0.000936 | 0.000781 | 0.000792 | 0.000828 | 0.000827 | 0.000444 | 0.000217 | -2.8e-05 | 6.7e-05 | 0 | 4.8e-05 | 0.000163 | 0.000222 | 0.000324 | 0.000514 | 0.00046 | 0.000768 | 0.000864 | 0.001011
0.001442 | 0.00097 | 0.000353 | -0.000102 | -0.000423 | -0.000412 | -0.000211 | -8.6e-05 | 6.9e-05 | 0.000244 | 0.000381 | 0.000341 | 0.000473 | 0.000656 | 0.000723 | 0.000711 | 0.000742 | 0.000689 | 0.000569 | 0.000676 | 0.000697 | 0.000346 | 0.000184 | -5e-05 | 2.1e-05 | 0 | -2.7e-05 | 0.000141 | 0.000217 | 0.000178 | 0.000462 | 0.00039 | 0.000647 | 0.000707 | 0.000913
0.001302 | 0.000871 | 0.000332 | -0.000223 | -0.000485 | -0.000443 | -0.000217 | -0.000105 | -4.2e-05 | 0.000186 | 0.000275 | 0.000303 | 0.000393 | 0.000745 | 0.000749 | 0.000673 | 0.00077 | 0.000636 | 0.000635 | 0.000724 | 0.000636 | 0.000282 | 0.000154 | -6.2e-05 | 4.7e-05 | 0 | 3.7e-05 | 0.000208 | 0.000236 | 0.000227 | 0.00048 | 0.000399 | 0.000649 | 0.000777 | 0.000954
0.000922 | 0.000511 | 6e-06 | -0.000481 | -0.000627 | -0.000647 | -0.000511 | -0.000331 | -0.000174 | 1.3e-05 | 9.2e-05 | 8.6e-05 | 0.00019 | 0.000528 | 0.000532 | 0.000538 | 0.000537 | 0.000457 | 0.000424 | 0.000504 | 0.000464 | 0.000133 | 5e-05 | -0.00015 | -3.6e-05 | 0 | -1.1e-05 | 0.000113 | 0.000207 | 0.000212 | 0.000434 | 0.000292 | 0.000598 | 0.000647 | 0.000736
0.001039 | 0.000597 | 6.1e-05 | -0.000381 | -0.000661 | -0.000656 | -0.000432 | -0.000339 | -0.00021 | -5.5e-05 | 0.000121 | 8.7e-05 | 0.000171 | 0.000481 | 0.000467 | 0.000435 | 0.000463 | 0.000464 | 0.000405 | 0.000448 | 0.000501 | 0.000181 | 8.4e-05 | -8.2e-05 | -1.6e-05 | 0 | 6.9e-05 | 0.000135 | 0.000221 | 0.000234 | 0.000466 | 0.000333 | 0.000627 | 0.00069 | 0.000794
0.000761 | 0.000346 | -0.000113 | -0.000607 | -0.000811 | -0.000735 | -0.00061 | -0.000488 | -0.000393 | -0.000167 | -3.1e-05 | 4.6e-05 | 0.000112 | 0.00042 | 0.000415 | 0.000359 | 0.00042 | 0.000276 | 0.000335 | 0.000382 | 0.000384 | 8.6e-05 | -5.9e-05 | -0.000127 | -6e-06 | 0 | 7.8e-05 | 0.000139 | 0.000172 | 0.000179 | 0.000406 | 0.000341 | 0.00052 | 0.000611 | 0.000727
0.000872 | 0.000445 | -3.3e-05 | -0.000468 | -0.000675 | -0.000675 | -0.000635 | -0.000432 | -0.000338 | -0.000126 | -3.9e-05 | -4.4e-05 | 4.4e-05 | 0.000297 | 0.000375 | 0.000337 | 0.000348 | 0.000252 | 0.000221 | 0.000302 | 0.000339 | 2.7e-05 | -4.8e-05 | -0.000175 | -3.5e-05 | 0 | 5.9e-05 | 0.00014 | 0.000201 | 0.000235 | 0.000428 | 0.000288 | 0.000497 | 0.000608 | 0.000683
0.00055 | 0.00015 | -0.000341 | -0.000735 | -0.001019 | -0.000941 | -0.000744 | -0.000645 | -0.000531 | -0.00031 | -0.000219 | -0.00018 | -5.1e-05 | 0.000125 | 0.000193 | 0.000147 | 0.000224 | 9.8e-05 | 0.000106 | 0.000165 | 0.00027 | -2.6e-05 | -8.6e-05 | -0.000205 | -9.3e-05 | 0 | 1.1e-05 | 0.00015 | 0.000161 | 0.000213 | 0.000365 | 0.000241 | 0.00049 | 0.000537 | 0.000667
0.000264 | -0.000101 | -0.000499 | -0.000943 | -0.00108 | -0.000989 | -0.000912 | -0.000714 | -0.000624 | -0.00042 | -0.000268 | -0.000236 | -4.7e-05 | 0.000146 | 0.000238 | 0.000177 | 0.000239 | 0.000133 | 0.000165 | 0.000232 | 0.000253 | -3.6e-05 | -7.4e-05 | -0.000149 | 1.8e-05 | 0 | 0.000104 | 0.000211 | 0.000198 | 0.00023 | 0.00036 | 0.000288 | 0.000486 | 0.000569 | 0.000694
-0.000183 | -0.000532 | -0.000901 | -0.001194 | -0.001355 | -0.001319 | -0.001187 | -0.000976 | -0.000861 | -0.00059 | -0.000517 | -0.000449 | -0.000316 | -0.000105 | 2.9e-05 | 2e-06 | 8.2e-05 | -1.2e-05 | -5.9e-05 | 8.6e-05 | 0.000201 | -7.7e-05 | -8.5e-05 | -0.00014 | -2e-05 | 0 | 0.000126 | 0.000166 | 0.000251 | 0.000232 | 0.000389 | 0.000315 | 0.000492 | 0.000554 | 0.000661
-0.000481 | -0.000812 | -0.001153 | -0.001479 | -0.001628 | -0.001517 | -0.001347 | -0.001186 | -0.001023 | -0.000806 | -0.000624 | -0.0006 | -0.000469 | -0.000144 | -9.5e-05 | -7.9e-05 | -5e-06 | -6.9e-05 | -5.7e-05 | 4.7e-05 | 0.000105 | -7.3e-05 | -0.000104 | -0.000159 | -4.6e-05 | 0 | 7.9e-05 | 0.000184 | 0.000188 | 0.000249 | 0.000408 | 0.000315 | 0.000481 | 0.000485 | 0.000587
-0.000687 | -0.000975 | -0.001291 | -0.001588 | -0.001666 | -0.001595 | -0.001455 | -0.001239 | -0.00108 | -0.000807 | -0.000715 | -0.000599 | -0.00049 | -0.000175 | -7e-05 | -0.000119 | -3e-05 | -8.8e-05 | -6e-05 | 6.7e-05 | 0.000113 | -6.7e-05 | -0.000124 | -0.000158 | -4e-05 | 0 | 7.8e-05 | 0.000168 | 0.000191 | 0.000158 | 0.000308 | 0.000306 | 0.0004 | 0.000472 | 0.00052
-0.000837 | -0.001122 | -0.001445 | -0.001658 | -0.001783 | -0.001706 | -0.001515 | -0.001287 | -0.001109 | -0.000874 | -0.000728 | -0.000715 | -0.000532 | -0.000297 | -0.000125 | -0.000153 | -9.3e-05 | -8.7e-05 | -0.000133 | 4e-05 | 0.000114 | -6.5e-05 | -9.3e-05 | -0.000139 | -1.3e-05 | 0 | 7.3e-05 | 0.000145 | 0.000184 | 0.000193 | 0.000332 | 0.000245 | 0.000387 | 0.000453 | 0.000547
-0.00097 | -0.00123 | -0.001504 | -0.001781 | -0.001887 | -0.001721 | -0.001542 | -0.001372 | -0.001184 | -0.000969 | -0.000766 | -0.000687 | -0.000499 | -0.000248 | -0.000127 | -0.000146 | -4.3e-05 | -6.1e-05 | -2.9e-05 | 6.4e-05 | 0.000154 | -2.8e-05 | -2e-05 | -9.9e-05 | 8e-06 | 0 | 7.7e-05 | 0.000146 | 0.000168 | 0.000201 | 0.00034 | 0.000213 | 0.000388 | 0.000425 | 0.000548
-0.001107 | -0.001355 | -0.001623 | -0.00185 | -0.001871 | -0.00179 | -0.001642 | -0.001405 | -0.001237 | -0.000961 | -0.000802 | -0.000725 | -0.000577 | -0.000284 | -0.00018 | -0.000184 | -0.00013 | -7.1e-05 | -9.3e-05 | 2.9e-05 | 0.000125 | -4.9e-05 | -0.000108 | -0.000173 | -2.9e-05 | 0 | 4.8e-05 | 8.8e-05 | 0.000127 | 0.000147 | 0.000236 | 0.000175 | 0.000326 | 0.000348 | 0.000407
-0.001302 | -0.001565 | -0.00182 | -0.002002 | -0.002093 | -0.001951 | -0.001724 | -0.001531 | -0.001329 | -0.001075 | -0.000906 | -0.000779 | -0.00061 | -0.000379 | -0.000211 | -0.000246 | -0.000144 | -0.000153 | -0.000119 | -1.1e-05 | 0.000122 | -5e-05 | -7.7e-05 | -0.000144 | -3.7e-05 | 0 | 5.7e-05 | 0.000133 | 0.000135 | 0.000175 | 0.000309 | 0.00023 | 0.000352 | 0.000378 | 0.000465
-0.001516 | -0.001745 | -0.001977 | -0.002202 | -0.002227 | -0.002064 | -0.001863 | -0.001628 | -0.001425 | -0.001166 | -0.000981 | -0.000857 | -0.000695 | -0.000415 | -0.000318 | -0.000273 | -0.000166 | -0.000185 | -0.000141 | -3.7e-05 | 6.3e-05 | -6e-05 | -7.7e-05 | -0.000143 | -5.3e-05 | 0 | 4.8e-05 | 0.00016 | 0.000208 | 0.000183 | 0.000288 | 0.000254 | 0.000365 | 0.000378 | 0.000476
-0.001365 | -0.001622 | -0.001924 | -0.002117 | -0.002194 | -0.002104 | -0.001897 | -0.001671 | -0.001463 | -0.001159 | -0.001001 | -0.000889 | -0.000733 | -0.000474 | -0.0003 | -0.000337 | -0.000256 | -0.000235 | -0.000214 | -9.7e-05 | 1.8e-05 | -0.000101 | -0.000117 | -0.00018 | -4.5e-05 | 0 | 8.9e-05 | 0.000201 | 0.000221 | 0.000243 | 0.000371 | 0.000333 | 0.000402 | 0.000452 | 0.000543
-0.001087 | -0.001397 | -0.001722 | -0.001982 | -0.002106 | -0.001998 | -0.001767 | -0.00156 | -0.001384 | -0.001092 | -0.000914 | -0.000792 | -0.000677 | -0.000407 | -0.000293 | -0.000288 | -0.000202 | -0.000228 | -0.000197 | -7e-05 | 3.7e-05 | -0.000119 | -8.8e-05 | -0.00017 | -7.9e-05 | 0 | 0.000111 | 0.000242 | 0.000303 | 0.000294 | 0.000428 | 0.000349 | 0.000452 | 0.000479 | 0.000551
-0.000921 | -0.001256 | -0.00162 | -0.001953 | -0.00206 | -0.001964 | -0.001787 | -0.001558 | -0.001365 | -0.001123 | -0.000895 | -0.000783 | -0.000642 | -0.000385 | -0.000278 | -0.000293 | -0.00019 | -0.000261 | -0.000174 | -7.4e-05 | -6e-06 | -0.000133 | -0.000155 | -0.000199 | -6.1e-05 | 0 | 0.000182 | 0.000292 | 0.000353 | 0.00033 | 0.000478 | 0.000412 | 0.00055 | 0.000514 | 0.000595
-0.000654 | -0.001021 | -0.001445 | -0.001764 | -0.001931 | -0.001885 | -0.001679 | -0.001482 | -0.001289 | -0.001006 | -0.000822 | -0.000785 | -0.000615 | -0.000381 | -0.000276 | -0.000309 | -0.000226 | -0.000247 | -0.000241 | -0.000134 | -3e-05 | -0.000178 | -0.000187 | -0.000232 | -0.00011 | 0 | 0.000153 | 0.000288 | 0.000315 | 0.000351 | 0.000461 | 0.000398 | 0.000548 | 0.00053 | 0.000577
-0.000398 | -0.000648 | -0.000838 | -0.000948 | -0.000896 | -0.000746 | -0.000564 | -0.000308 | -7.2e-05 | 0.000228 | 0.000418 | 0.000525 | 0.000632 | 0.000864 | 0.000932 | 0.00089 | 0.000908 | 0.000861 | 0.000803 | 0.000851 | 0.00079 | 0.000512 | 0.000289 | 7.7e-05 | 5.9e-05 | 0 | -6.3e-05 | -0.000112 | -8.1e-05 | -9.6e-05 | 4e-06 | -2.2e-05 | 2.9e-05 | 4.5e-05 | 0.000134
-0.000507 | -0.000754 | -0.000944 | -0.000995 | -0.000929 | -0.000826 | -0.000624 | -0.00036 | -7.1e-05 | 0.000197 | 0.000398 | 0.00048 | 0.000578 | 0.000815 | 0.000904 | 0.000839 | 0.000897 | 0.000843 | 0.000795 | 0.000845 | 0.000805 | 0.000509 | 0.000274 | 5.5e-05 | 4.9e-05 | 0 | -9.3e-05 | -0.000143 | -0.000128 | -0.000144 | -5.6e-05 | -8e-05 | -1e-05 | 2.9e-05 | 0.000127
-0.000504 | -0.0008 | -0.001023 | -0.001123 | -0.001092 | -0.000934 | -0.000692 | -0.000419 | -0.00017 | 0.00011 | 0.000311 | 0.000427 | 0.000547 | 0.000766 | 0.00088 | 0.000847 | 0.000897 | 0.000824 | 0.00081 | 0.0009 | 0.000854 | 0.000556 | 0.000327 | 8.4e-05 | 3.9e-05 | 0 | -6.6e-05 | -0.0001 | -0.00013 | -0.000124 | -4.7e-05 | -9.4e-05 | 3.6e-05 | 2.8e-05 | 0.000124
-0.000396 | -0.000674 | -0.000902 | -0.001055 | -0.000994 | -0.000864 | -0.00064 | -0.000401 | -0.000126 | 0.000161 | 0.000374 | 0.000478 | 0.00058 | 0.000819 | 0.000925 | 0.0009 | 0.00094 | 0.000865 | 0.000862 | 0.000917 | 0.000881 | 0.00059 | 0.000324 | 8.1e-05 | 6.6e-05 | 0 | -9.3e-05 | -0.000141 | -9.8e-05 | -0.000136 | -1.2e-05 | -6.4e-05 | 1.4e-05 | 2e-05 | 0.000108
-0.000563 | -0.000831 | -0.001053 | -0.001142 | -0.001073 | -0.000884 | -0.000635 | -0.000356 | -8.5e-05 | 0.000211 | 0.00039 | 0.000525 | 0.000638 | 0.000901 | 0.000993 | 0.000951 | 0.001033 | 0.000963 | 0.000937 | 0.001036 | 0.000981 | 0.000683 | 0.000419 | 0.000166 | 8.5e-05 | 0 | -9.8e-05 | -0.000139 | -0.000132 | -0.000113 | -4.1e-05 | -9.7e-05 | 1.7e-05 | 2.5e-05 | 7.2e-05
-0.000563 | -0.000857 | -0.001102 | -0.001241 | -0.001179 | -0.001025 | -0.000785 | -0.000497 | -0.000219 | 6.6e-05 | 0.000315 | 0.000431 | 0.000602 | 0.000838 | 0.000949 | 0.000929 | 0.001014 | 0.000967 | 0.000961 | 0.00103 | 0.001009 | 0.000711 | 0.000417 | 0.000145 | 8.7e-05 | 0 | -7.7e-05 | -0.000152 | -0.000138 | -0.000152 | -6.6e-05 | -9.2e-05 | -4e-06 | -8e-06 | 8.3e-05
-0.000569 | -0.000828 | -0.00103 | -0.001169 | -0.001078 | -0.00094 | -0.000712 | -0.00042 | -0.000146 | 0.000165 | 0.000365 | 0.000484 | 0.000613 | 0.000875 | 0.000991 | 0.000964 | 0.001016 | 0.000968 | 0.000942 | 0.001046 | 0.001021 | 0.000718 | 0.000431 | 0.00018 | 0.000108 | 0 | -5.1e-05 | -0.000111 | -9.9e-05 | -0.00011 | -2e-05 | -4.9e-05 | 3.2e-05 | 3e-05 | 9.9e-05
-0.000113 | -0.000387 | -0.000694 | -0.000918 | -0.000914 | -0.000796 | -0.000588 | -0.000282 | -3.7e-05 | 0.000225 | 0.000454 | 0.000553 | 0.000707 | 0.00097 | 0.001079 | 0.001059 | 0.001147 | 0.001076 | 0.001044 | 0.00115 | 0.001107 | 0.000784 | 0.000507 | 0.00018 | 0.000118 | 0 | -0.000102 | -0.000188 | -0.000155 | -0.000147 | -9e-05 | -0.000115 | -1.3e-05 | -2e-06 | 6.9e-05
-0.000479 | -0.000705 | -0.000902 | -0.001091 | -0.001045 | -0.000899 | -0.000673 | -0.000371 | -0.000146 | 0.000147 | 0.000399 | 0.000525 | 0.000666 | 0.000915 | 0.001044 | 0.001028 | 0.001103 | 0.001102 | 0.001056 | 0.001148 | 0.001134 | 0.00078 | 0.000452 | 0.000156 | 6.4e-05 | 0 | -9.5e-05 | -0.000161 | -0.000147 | -0.000163 | -8e-05 | -9.8e-05 | -2.2e-05 | -8e-06 | 7e-05
-0.000727 | -0.000867 | -0.001069 | -0.00125 | -0.001179 | -0.001007 | -0.000781 | -0.000445 | -0.000215 | 9e-05 | 0.000308 | 0.000436 | 0.000615 | 0.000901 | 0.001013 | 0.000999 | 0.001098 | 0.001049 | 0.001032 | 0.001135 | 0.001092 | 0.000789 | 0.000491 | 0.000181 | 9.8e-05 | 0 | -8.6e-05 | -0.000147 | -0.000135 | -0.000142 | -5.3e-05 | -9.3e-05 | 7e-06 | -1.8e-05 | 9.8e-05
-0.000734 | -0.000957 | -0.001144 | -0.001315 | -0.001262 | -0.001103 | -0.000822 | -0.000526 | -0.000279 | 1e-06 | 0.000234 | 0.000365 | 0.000501 | 0.000806 | 0.000946 | 0.00093 | 0.001052 | 0.000965 | 0.00101 | 0.001085 | 0.001063 | 0.000734 | 0.000454 | 0.000137 | 5.9e-05 | 0 | -0.000149 | -0.000197 | -0.000177 | -0.000191 | -0.000121 | -0.000122 | -2.7e-05 | -6e-05 | 3.8e-05
-0.000829 | -0.001049 | -0.001194 | -0.001381 | -0.001316 | -0.001129 | -0.000907 | -0.000594 | -0.000316 | -4.9e-05 | 0.000181 | 0.000323 | 0.000485 | 0.000786 | 0.000942 | 0.000907 | 0.001029 | 0.000979 | 0.001001 | 0.001084 | 0.001026 | 0.00075 | 0.000475 | 0.000172 | 6.6e-05 | 0 | -0.000107 | -0.000173 | -0.000137 | -0.000156 | -5.6e-05 | -9.6e-05 | -5e-06 | -9e-06 | 5.3e-05
-0.001127 | -0.001327 | -0.001471 | -0.001622 | -0.001555 | -0.001388 | -0.001125 | -0.000773 | -0.000537 | -0.000214 | -1.1e-05 | 0.000123 | 0.000303 | 0.000589 | 0.000733 | 0.000757 | 0.000844 | 0.000835 | 0.000835 | 0.000931 | 0.00094 | 0.000665 | 0.000431 | 0.000148 | 6.9e-05 | 0 | -8.2e-05 | -0.000124 | -0.000112 | -0.000124 | -3.5e-05 | -8.7e-05 | 6e-06 | 1.6e-05 | 7.8e-05
-0.001274 | -0.001483 | -0.00163 | -0.001773 | -0.001672 | -0.001462 | -0.001174 | -0.000816 | -0.000577 | -0.00025 | -1.5e-05 | 0.000133 | 0.000299 | 0.000638 | 0.000775 | 0.000802 | 0.000912 | 0.000896 | 0.000868 | 0.000981 | 0.000958 | 0.000682 | 0.000451 | 0.000164 | 7.4e-05 | 0 | -0.000107 | -0.000147 | -0.000159 | -0.000167 | -7.9e-05 | -9.2e-05 | -1e-06 | -3e-05 | 4e-05
-0.001399 | -0.001571 | -0.001645 | -0.00176 | -0.001618 | -0.001422 | -0.001205 | -0.000843 | -0.000599 | -0.000276 | -5.1e-05 | 0.000108 | 0.000277 | 0.000564 | 0.000714 | 0.000735 | 0.000833 | 0.000792 | 0.000839 | 0.000912 | 0.000913 | 0.000664 | 0.000428 | 0.000153 | 7.4e-05 | 0 | -8.1e-05 | -0.000123 | -0.000133 | -0.000152 | -4e-06 | -6.6e-05 | 3.9e-05 | 2e-05 | 7.7e-05
-0.001515 | -0.001686 | -0.001792 | -0.001889 | -0.001797 | -0.00158 | -0.001283 | -0.000956 | -0.000683 | -0.000352 | -0.00018 | -2.7e-05 | 0.000157 | 0.000455 | 0.000645 | 0.000663 | 0.000746 | 0.000726 | 0.000753 | 0.000844 | 0.000882 | 0.000629 | 0.000404 | 0.000183 | 8.5e-05 | 0 | -4.4e-05 | -0.000106 | -9.2e-05 | -9.3e-05 | 1e-05 | -5.9e-05 | 7.2e-05 | 7.7e-05 | 0.000101
-0.001711 | -0.001902 | -0.001971 | -0.00209 | -0.001939 | -0.001709 | -0.001441 | -0.001076 | -0.000824 | -0.000513 | -0.000246 | -0.000126 | 7.8e-05 | 0.000399 | 0.000552 | 0.000573 | 0.00068 | 0.000676 | 0.000657 | 0.000808 | 0.00081 | 0.000595 | 0.000371 | 0.000118 | 6.1e-05 | 0 | -9.4e-05 | -0.000116 | -8.6e-05 | -9.3e-05 | 2e-06 | -7e-05 | 4.9e-05 | 2e-05 | 0.000111
-0.001798 | -0.001943 | -0.002006 | -0.002115 | -0.001971 | -0.001795 | -0.001544 | -0.001135 | -0.00087 | -0.000582 | -0.000318 | -0.000181 | 2.4e-05 | 0.000325 | 0.000492 | 0.000505 | 0.000585 | 0.000616 | 0.000653 | 0.000742 | 0.000782 | 0.000547 | 0.00036 | 0.000121 | 7.4e-05 | 0 | -4.8e-05 | -8.4e-05 | -5.2e-05 | -8.6e-05 | 1.6e-05 | -3.2e-05 | 8.7e-05 | 7.1e-05 | 0.000123
-0.002042 | -0.002197 | -0.002259 | -0.00233 | -0.002204 | -0.00195 | -0.001687 | -0.001303 | -0.001057 | -0.000726 | -0.000468 | -0.000339 | -0.000124 | 0.000179 | 0.00037 | 0.000418 | 0.000517 | 0.000494 | 0.000516 | 0.000636 | 0.000676 | 0.000461 | 0.000296 | 5.4e-05 | 1.6e-05 | 0 | -9.3e-05 | -0.000132 | -0.000102 | -6.1e-05 | 1.9e-05 | -4.1e-05 | 8.8e-05 | 2.8e-05 | 0.000107
-0.002204 | -0.002365 | -0.002408 | -0.002489 | -0.002339 | -0.002097 | -0.00185 | -0.001463 | -0.001189 | -0.000848 | -0.000653 | -0.000459 | -0.000231 | 6.4e-05 | 0.000291 | 0.000313 | 0.000426 | 0.000432 | 0.000427 | 0.000558 | 0.000598 | 0.000411 | 0.000234 | 5.2e-05 | 1.1e-05 | 0 | -7.9e-05 | -9.5e-05 | -5.4e-05 | -3.1e-05 | 5.4e-05 | -2.1e-05 | 0.000114 | 9.3e-05 | 0.000123
-0.002575 | -0.002696 | -0.0027 | -0.002728 | -0.00259 | -0.00236 | -0.002028 | -0.001628 | -0.001337 | -0.000989 | -0.00074 | -0.000557 | -0.000324 | 4e-06 | 0.000185 | 0.000252 | 0.000402 | 0.000375 | 0.000372 | 0.000521 | 0.000567 | 0.000402 | 0.000262 | 7.8e-05 | 5.9e-05 | 0 | -5.2e-05 | -9e-05 | -2.9e-05 | -3.1e-05 | 8.9e-05 | 8e-06 | 0.000144 | 9.3e-05 | 0.000169
-0.002827 | -0.002946 | -0.002953 | -0.002987 | -0.002817 | -0.002544 | -0.002199 | -0.001795 | -0.001515 | -0.001176 | -0.000874 | -0.000697 | -0.000474 | -0.000146 | 5.8e-05 | 0.000124 | 0.000243 | 0.000268 | 0.000285 | 0.000457 | 0.000478 | 0.000301 | 0.000203 | 8e-06 | 1.3e-05 | 0 | -4.5e-05 | -8.1e-05 | -6.1e-05 | -1.8e-05 | 6.3e-05 | -2e-06 | 9.3e-05 | 8.3e-05 | 0.00012
-0.002954 | -0.003035 | -0.002984 | -0.003032 | -0.002784 | -0.002537 | -0.002181 | -0.001742 | -0.001446 | -0.001172 | -0.000849 | -0.000673 | -0.000439 | -0.000104 | 9e-05 | 0.000136 | 0.000253 | 0.000246 | 0.000301 | 0.000441 | 0.000467 | 0.00034 | 0.000226 | -3e-06 | 2.4e-05 | 0 | -4.3e-05 | -7.8e-05 | -3.2e-05 | -6e-06 | 6.7e-05 | 3e-05 | 0.000105 | 6.2e-05 | 0.000124
-0.003064 | -0.003136 | -0.003101 | -0.003071 | -0.002906 | -0.002608 | -0.002263 | -0.001804 | -0.001512 | -0.001144 | -0.000896 | -0.000728 | -0.000485 | -0.000113 | 7.1e-05 | 0.000129 | 0.000244 | 0.000226 | 0.000279 | 0.00041 | 0.000491 | 0.000322 | 0.000243 | 4.8e-05 | 7.1e-05 | 0 | -7e-06 | -5.8e-05 | -2.7e-05 | 1.1e-05 | 0.000113 | -2.1e-05 | 0.000116 | 6.8e-05 | 0.000116
-0.002936 | -0.003016 | -0.00299 | -0.003022 | -0.00279 | -0.002514 | -0.002157 | -0.001741 | -0.001441 | -0.001081 | -0.000838 | -0.000657 | -0.000417 | -4e-05 | 0.000113 | 0.000163 | 0.000275 | 0.000285 | 0.000306 | 0.000407 | 0.000514 | 0.000334 | 0.000232 | 6.8e-05 | 5.1e-05 | 0 | -1e-05 | -8.2e-05 | -4.4e-05 | -5.6e-05 | 7.1e-05 | -6.5e-05 | 8.4e-05 | -1e-06 | 7e-05
-0.002995 | -0.003049 | -0.003004 | -0.003009 | -0.002815 | -0.002541 | -0.002209 | -0.001785 | -0.001436 | -0.001095 | -0.000873 | -0.000677 | -0.000472 | -0.0001 | 0.000107 | 0.000133 | 0.000241 | 0.000245 | 0.000248 | 0.000428 | 0.000487 | 0.000317 | 0.000234 | 5e-06 | 5e-05 | 0 | -4.2e-05 | -3.3e-05 | -8.7e-05 | -6.2e-05 | 2.4e-05 | -5.3e-05 | 3.2e-05 | 1e-06 | 3.7e-05
-0.003246 | -0.003284 | -0.003221 | -0.003171 | -0.002968 | -0.002626 | -0.002237 | -0.001812 | -0.001471 | -0.001146 | -0.000893 | -0.000748 | -0.000477 | -0.000101 | 0.000147 | 0.000128 | 0.000269 | 0.000218 | 0.000235 | 0.00037 | 0.000457 | 0.000322 | 0.000226 | 8e-06 | 5.2e-05 | 0 | -7.1e-05 | -6.3e-05 | -7.3e-05 | -0.000107 | 1.1e-05 | -7.2e-05 | -4.6e-05 | -0.00014 | -7.1e-05
-0.003087 | -0.003153 | -0.003067 | -0.003076 | -0.002805 | -0.002539 | -0.002162 | -0.001723 | -0.001436 | -0.001091 | -0.000829 | -0.000673 | -0.000386 | -4.3e-05 | 0.00015 | 0.000185 | 0.000322 | 0.000326 | 0.000304 | 0.000456 | 0.000511 | 0.000347 | 0.000275 | 6.7e-05 | 8.6e-05 | 0 | -1.6e-05 | -9e-05 | -5.8e-05 | -0.000122 | -1.1e-05 | -0.000119 | -1.9e-05 | -9.3e-05 | -5.7e-05
-0.003325 | -0.003328 | -0.003224 | -0.003196 | -0.002948 | -0.00266 | -0.002287 | -0.001804 | -0.001528 | -0.001167 | -0.000851 | -0.000738 | -0.000507 | -0.000128 | 0.000159 | 0.000177 | 0.000267 | 0.00023 | 0.000221 | 0.000419 | 0.000469 | 0.000322 | 0.000245 | 4e-06 | 8.4e-05 | 0 | -0.000105 | -0.000139 | -0.000103 | -0.000141 | -5.2e-05 | -0.000186 | -9.3e-05 | -0.000162 | -9.5e-05
-0.003383 | -0.003412 | -0.003317 | -0.003241 | -0.003053 | -0.002698 | -0.002274 | -0.001795 | -0.001501 | -0.00115 | -0.000913 | -0.000715 | -0.000448 | -8.8e-05 | 0.000162 | 0.000174 | 0.000315 | 0.000265 | 0.000294 | 0.000464 | 0.000533 | 0.000337 | 0.000235 | 5.2e-05 | 6.3e-05 | 0 | -7.7e-05 | -9.2e-05 | -0.000144 | -0.000146 | -4.4e-05 | -0.0002 | -0.000107 | -0.000252 | -0.00016
-0.003421 | -0.003427 | -0.003298 | -0.003266 | -0.003017 | -0.002719 | -0.00235 | -0.001829 | -0.00155 | -0.001161 | -0.000894 | -0.000763 | -0.000487 | -9.6e-05 | 0.000179 | 0.000161 | 0.00038 | 0.000254 | 0.000287 | 0.000489 | 0.000544 | 0.000356 | 0.000254 | 9.6e-05 | 7.8e-05 | 0 | -5.9e-05 | -0.000159 | -9.1e-05 | -0.000115 | -6.3e-05 | -0.00016 | -0.000107 | -0.000171 | -0.000135
-0.003695 | -0.003668 | -0.00352 | -0.003449 | -0.003233 | -0.002919 | -0.002452 | -0.001937 | -0.001578 | -0.001296 | -0.001 | -0.000832 | -0.000506 | -0.000119 | 0.000108 | 0.000108 | 0.000342 | 0.000204 | 0.000254 | 0.0004 | 0.000504 | 0.000354 | 0.000274 | 3.6e-05 | 9.7e-05 | 0 | -7.7e-05 | -9.2e-05 | -0.00014 | -0.000157 | -4.6e-05 | -0.00021 | -6.3e-05 | -0.000171 | -0.000138
-0.003866 | -0.003855 | -0.003701 | -0.00369 | -0.00343 | -0.003078 | -0.002646 | -0.002082 | -0.001805 | -0.001397 | -0.001121 | -0.000927 | -0.000658 | -0.000232 | 5.9e-05 | 5.4e-05 | 0.000286 | 0.00018 | 0.000152 | 0.00034 | 0.00045 | 0.000266 | 0.000237 | 4.9e-05 | 6.4e-05 | 0 | -0.000114 | -0.000139 | -0.000113 | -8.1e-05 | -1.9e-05 | -0.000214 | -4.3e-05 | -0.000165 | -0.000135
-0.003905 | -0.003868 | -0.003691 | -0.003672 | -0.003338 | -0.003114 | -0.002664 | -0.002056 | -0.001798 | -0.001389 | -0.001068 | -0.000954 | -0.000728 | -0.000251 | -1e-05 | 4.5e-05 | 0.00026 | 8.6e-05 | 0.000125 | 0.000353 | 0.00047 | 0.000241 | 0.000289 | 1.7e-05 | 0.000108 | 0 | -0.000105 | -0.000104 | -1.8e-05 | -3.3e-05 | 4.9e-05 | -0.000135 | -2.2e-05 | -2.5e-05 | -1.8e-05
-0.004115 | -0.004088 | -0.00394 | -0.003881 | -0.003666 | -0.00328 | -0.00279 | -0.002225 | -0.001897 | -0.001487 | -0.00119 | -0.001061 | -0.000799 | -0.000347 | -1e-05 | -2.4e-05 | 0.000153 | 0.000129 | 6.4e-05 | 0.00039 | 0.000459 | 0.000273 | 0.000247 | -2.6e-05 | 6.6e-05 | 0 | -8.8e-05 | -8.6e-05 | -5.3e-05 | -4e-05 | 0.000169 | -0.000112 | 5.4e-05 | -5.9e-05 | 5.7e-05
-0.004063 | -0.004093 | -0.003951 | -0.004004 | -0.003664 | -0.003302 | -0.002933 | -0.002311 | -0.001998 | -0.001644 | -0.00136 | -0.001089 | -0.000846 | -0.000372 | -9.7e-05 | -4.6e-05 | 0.000198 | 2.6e-05 | 7.4e-05 | 0.000258 | 0.000394 | 0.000211 | 0.000183 | -1e-05 | 9.8e-05 | 0 | -0.000101 | -0.000111 | -8.2e-05 | -0.000103 | 6.4e-05 | -1.3e-05 | 3.7e-05 | -2.3e-05 | 0.000102
-0.004056 | -0.00409 | -0.003974 | -0.003975 | -0.003792 | -0.003434 | -0.00303 | -0.00237 | -0.002106 | -0.001728 | -0.0014 | -0.001296 | -0.001001 | -0.000546 | -0.000227 | -0.000175 | 2.6e-05 | -0.00011 | -0.000104 | 0.000165 | 0.000285 | 0.000144 | 0.00012 | -0.000111 | 2.3e-05 | 0 | -0.00019 | -8.7e-05 | -0.0001 | -8.1e-05 | 9.7e-05 | -0.000152 | -8e-06 | -3.1e-05 | 6e-06
-0.004414 | -0.004443 | -0.004332 | -0.004384 | -0.004141 | -0.003743 | -0.003289 | -0.002667 | -0.002324 | -0.001944 | -0.00166 | -0.001471 | -0.001219 | -0.000706 | -0.000345 | -0.000309 | -5.4e-05 | -0.000171 | -0.000163 | 0.000139 | 0.000263 | 0.000128 | 0.000111 | -5.8e-05 | 4.8e-05 | 0 | -6.6e-05 | -0.000112 | 2.2e-05 | -1.1e-05 | 0.000162 | 5e-06 | 0.000173 | 9.4e-05 | 0.000198
-0.00477 | -0.004833 | -0.004654 | -0.00475 | -0.004412 | -0.00405 | -0.00362 | -0.003 | -0.002532 | -0.002172 | -0.001882 | -0.001715 | -0.001453 | -0.000966 | -0.000677 | -0.00054 | -0.000186 | -0.000356 | -0.000426 | 7e-06 | 0.00013 | -3.7e-05 | -3.9e-05 | -0.000188 | 3.6e-05 | 0 | -0.000231 | -0.000142 | -0.000112 | -5.3e-05 | 0.000106 | -0.000105 | 0.000182 | 0.000159 | 0.000219
-0.004956 | -0.004976 | -0.004845 | -0.004943 | -0.004662 | -0.004315 | -0.003768 | -0.003035 | -0.00273 | -0.002287 | -0.002053 | -0.001822 | -0.001493 | -0.000949 | -0.000618 | -0.000544 | -0.00025 | -0.000344 | -0.000358 | -7.6e-05 | 0.000148 | -2e-05 | 7.4e-05 | -0.000135 | 6.7e-05 | 0 | -3.6e-05 | -9.4e-05 | 5.6e-05 | 0.000116 | 0.000282 | 0.000111 | 0.000376 | 0.000224 | 0.000335

## ACS260_CC_tcarray
0.051108 | 0.049152 | 0.045936 | 0.043954 | 0.041068 | 0.038562 | 0.036739 | 0.03505 | 0.032618 | 0.029086 | 0.027219 | 0.025484 | 0.023291 | 0.022404 | 0.02027 | 0.018364 | 0.015919 | 0.015739 | 0.013206 | 0.011707 | 0.011462 | 0.008336 | 0.006682 | 0.003954 | 0.002818 | 0 | -0.000548 | -0.003622 | -0.00494 | -0.006152 | -0.007647 | -0.010797 | -0.011353 | -0.013571 | -0.014375
0.041935 | 0.040237 | 0.037777 | 0.035821 | 0.033501 | 0.032099 | 0.03043 | 0.029059 | 0.026992 | 0.024246 | 0.022266 | 0.020964 | 0.01923 | 0.018569 | 0.01683 | 0.015767 | 0.013503 | 0.013114 | 0.011102 | 0.009543 | 0.00895 | 0.006825 | 0.005452 | 0.003512 | 0.002566 | 0 | -0.000146 | -0.002386 | -0.003827 | -0.004824 | -0.005853 | -0.008595 | -0.009831 | -0.010949 | -0.011127
0.034071 | 0.032485 | 0.030405 | 0.029059 | 0.027935 | 0.026043 | 0.024404 | 0.023164 | 0.02194 | 0.019932 | 0.018111 | 0.017197 | 0.015929 | 0.015054 | 0.012641 | 0.011963 | 0.010609 | 0.010318 | 0.009008 | 0.007604 | 0.006812 | 0.004955 | 0.004069 | 0.002504 | 0.001077 | 0 | -0.001054 | -0.002844 | -0.003947 | -0.004494 | -0.00578 | -0.0073 | -0.00785 | -0.010205 | -0.010554
0.028362 | 0.027225 | 0.025388 | 0.024651 | 0.022724 | 0.021661 | 0.02082 | 0.019592 | 0.018418 | 0.016217 | 0.015334 | 0.014176 | 0.013541 | 0.012665 | 0.011772 | 0.011147 | 0.009639 | 0.009304 | 0.007867 | 0.006879 | 0.006664 | 0.004685 | 0.003741 | 0.002602 | 0.001735 | 0 | -0.000465 | -0.002063 | -0.00293 | -0.003242 | -0.004265 | -0.006374 | -0.006371 | -0.007548 | -0.008273
0.022518 | 0.021481 | 0.020495 | 0.019138 | 0.018503 | 0.017758 | 0.016676 | 0.016365 | 0.01493 | 0.013545 | 0.012718 | 0.011797 | 0.01094 | 0.01099 | 0.009548 | 0.009307 | 0.007946 | 0.007575 | 0.006812 | 0.005699 | 0.005531 | 0.00405 | 0.003212 | 0.001997 | 0.001143 | 0 | -0.000153 | -0.001456 | -0.00229 | -0.002873 | -0.003548 | -0.004863 | -0.005319 | -0.006613 | -0.006815
0.018897 | 0.017747 | 0.016646 | 0.016216 | 0.015519 | 0.01433 | 0.013338 | 0.01283 | 0.012543 | 0.011309 | 0.010252 | 0.009859 | 0.009215 | 0.009057 | 0.008073 | 0.007506 | 0.006622 | 0.006547 | 0.005661 | 0.004692 | 0.004651 | 0.003355 | 0.002665 | 0.001792 | 0.001024 | 0 | -0.000635 | -0.001599 | -0.002041 | -0.002401 | -0.003093 | -0.004478 | -0.005087 | -0.005652 | -0.006059
0.015868 | 0.015297 | 0.014346 | 0.013839 | 0.012749 | 0.01236 | 0.012014 | 0.01158 | 0.010663 | 0.009374 | 0.008677 | 0.008206 | 0.008032 | 0.007602 | 0.006772 | 0.006505 | 0.005753 | 0.005759 | 0.005266 | 0.004432 | 0.00423 | 0.003046 | 0.00241 | 0.001632 | 0.000825 | 0 | -0.000361 | -0.001516 | -0.001796 | -0.002052 | -0.002887 | -0.003712 | -0.003836 | -0.004591 | -0.005061
0.01367 | 0.012819 | 0.01237 | 0.011622 | 0.011238 | 0.010929 | 0.010129 | 0.009671 | 0.008988 | 0.008162 | 0.007562 | 0.00742 | 0.006917 | 0.006968 | 0.006033 | 0.00582 | 0.00551 | 0.005015 | 0.004463 | 0.004031 | 0.003804 | 0.002741 | 0.002215 | 0.00122 | 0.000823 | 0 | -0.00056 | -0.001294 | -0.001926 | -0.002164 | -0.002768 | -0.003449 | -0.003616 | -0.004066 | -0.004565
0.011729 | 0.011031 | 0.010357 | 0.010196 | 0.009654 | 0.008848 | 0.008559 | 0.00842 | 0.008043 | 0.00726 | 0.006735 | 0.006306 | 0.006206 | 0.005973 | 0.005509 | 0.005274 | 0.004803 | 0.004872 | 0.004244 | 0.003805 | 0.003532 | 0.002771 | 0.002233 | 0.001627 | 0.000878 | 0 | -0.000135 | -0.000908 | -0.001217 | -0.001346 | -0.001745 | -0.002801 | -0.002703 | -0.003402 | -0.003716
0.008792 | 0.008414 | 0.008034 | 0.007785 | 0.007078 | 0.006988 | 0.006761 | 0.006472 | 0.005904 | 0.005103 | 0.004961 | 0.004919 | 0.004682 | 0.004726 | 0.004455 | 0.00429 | 0.003817 | 0.003803 | 0.003703 | 0.003114 | 0.002889 | 0.002293 | 0.001643 | 0.001126 | 0.00057 | 0 | -0.000317 | -0.001131 | -0.001451 | -0.00157 | -0.001753 | -0.002465 | -0.002728 | -0.003062 | -0.003105
0.007838 | 0.007199 | 0.00693 | 0.006389 | 0.006511 | 0.006114 | 0.005652 | 0.005371 | 0.0054 | 0.004753 | 0.00452 | 0.004215 | 0.004195 | 0.0042 | 0.003818 | 0.003753 | 0.00342 | 0.003529 | 0.003328 | 0.002619 | 0.002642 | 0.00185 | 0.001431 | 0.000912 | 0.000453 | 0 | -0.000538 | -0.001037 | -0.001408 | -0.001364 | -0.001927 | -0.002258 | -0.00224 | -0.002833 | -0.003168
0.006805 | 0.006313 | 0.00591 | 0.006003 | 0.00541 | 0.004967 | 0.004926 | 0.004932 | 0.004592 | 0.004133 | 0.003895 | 0.003739 | 0.003533 | 0.003633 | 0.003421 | 0.003391 | 0.003149 | 0.003159 | 0.002907 | 0.002768 | 0.002602 | 0.001909 | 0.001588 | 0.001136 | 0.000602 | 0 | -3.7e-05 | -0.000784 | -0.000794 | -0.000804 | -0.000984 | -0.001639 | -0.001802 | -0.002077 | -0.002067
0.004347 | 0.004116 | 0.004096 | 0.003736 | 0.003457 | 0.0037 | 0.003473 | 0.003257 | 0.002979 | 0.002491 | 0.00257 | 0.002453 | 0.002565 | 0.002579 | 0.002578 | 0.002593 | 0.002305 | 0.002411 | 0.002356 | 0.0021 | 0.001813 | 0.001414 | 0.001038 | 0.000609 | 0.000341 | 0 | -0.000416 | -0.000929 | -0.001093 | -0.001125 | -0.001351 | -0.001631 | -0.001733 | -0.001883 | -0.002227
0.004477 | 0.003988 | 0.003882 | 0.003629 | 0.003747 | 0.003283 | 0.003148 | 0.002982 | 0.00311 | 0.002731 | 0.002559 | 0.002395 | 0.002422 | 0.002454 | 0.002379 | 0.002407 | 0.002182 | 0.002346 | 0.002129 | 0.00187 | 0.001749 | 0.001192 | 0.000967 | 0.000635 | 0.000342 | 0 | -0.000327 | -0.000712 | -0.000792 | -0.000813 | -0.001037 | -0.001428 | -0.001334 | -0.001777 | -0.001718
0.003541 | 0.003264 | 0.003012 | 0.003044 | 0.002543 | 0.002574 | 0.00244 | 0.002411 | 0.002354 | 0.001792 | 0.001694 | 0.001855 | 0.001949 | 0.001919 | 0.001918 | 0.00191 | 0.001738 | 0.001861 | 0.001692 | 0.001582 | 0.001601 | 0.001143 | 0.000939 | 0.000612 | 0.000334 | 0 | -8.4e-05 | -0.000689 | -0.000749 | -0.000701 | -0.000697 | -0.001008 | -0.001046 | -0.001186 | -0.001312
0.002411 | 0.002203 | 0.002275 | 0.001951 | 0.002052 | 0.002012 | 0.001799 | 0.001637 | 0.001507 | 0.001405 | 0.001502 | 0.001389 | 0.001543 | 0.001434 | 0.001601 | 0.001562 | 0.001585 | 0.001594 | 0.001729 | 0.001533 | 0.001315 | 0.000893 | 0.000657 | 0.000436 | 0.000309 | 0 | -0.000192 | -0.000727 | -0.000627 | -0.000654 | -0.000894 | -0.00092 | -0.001011 | -0.001032 | -0.001238
0.002358 | 0.001978 | 0.001756 | 0.00194 | 0.001772 | 0.001428 | 0.001423 | 0.001465 | 0.00151 | 0.001318 | 0.00116 | 0.001202 | 0.001207 | 0.00133 | 0.001248 | 0.001259 | 0.001291 | 0.001386 | 0.001155 | 0.001077 | 0.001183 | 0.000703 | 0.000626 | 0.000312 | 0.000189 | 0 | -0.000185 | -0.000349 | -0.000494 | -0.000435 | -0.000586 | -0.000799 | -0.000595 | -0.000873 | -0.000999
0.001891 | 0.001674 | 0.001683 | 0.001548 | 0.001215 | 0.00134 | 0.001347 | 0.001196 | 0.000976 | 0.000891 | 0.000871 | 0.000845 | 0.001044 | 0.001035 | 0.0012 | 0.001216 | 0.001081 | 0.001261 | 0.001199 | 0.00111 | 0.001002 | 0.000776 | 0.000559 | 0.000387 | 0.000239 | 0 | -3.9e-05 | -0.000442 | -0.000446 | -0.000332 | -0.000338 | -0.000479 | -0.000523 | -0.000596 | -0.000743
0.000705 | 0.000512 | 0.000589 | 0.000484 | 0.000712 | 0.000621 | 0.000461 | 0.000502 | 0.00051 | 0.000396 | 0.000395 | 0.000481 | 0.000499 | 0.00081 | 0.000707 | 0.000635 | 0.000765 | 0.000871 | 0.000916 | 0.000693 | 0.000728 | 0.000386 | 0.000337 | 0.000154 | 3.9e-05 | 0 | -0.000232 | -0.000427 | -0.000443 | -0.000404 | -0.000445 | -0.000641 | -0.000643 | -0.000575 | -0.000695
0.001016 | 0.000776 | 0.000664 | 0.000897 | 0.000581 | 0.000505 | 0.000527 | 0.000497 | 0.000561 | 0.000278 | 0.000361 | 0.000361 | 0.000545 | 0.000436 | 0.000646 | 0.000699 | 0.000772 | 0.000778 | 0.00068 | 0.000724 | 0.000762 | 0.000416 | 0.00036 | 0.000195 | 6.1e-05 | 0 | -0.000137 | -0.000372 | -0.000311 | -0.000185 | -0.00035 | -0.000429 | -0.000246 | -0.000441 | -0.000343
-0.000253 | -0.00032 | -0.000121 | -0.000234 | -0.000298 | -7.5e-05 | -0.000212 | -0.000222 | -0.000288 | -0.000254 | -0.000204 | -9.8e-05 | 8.7e-05 | 0.000192 | 0.000317 | 0.000373 | 0.000381 | 0.000468 | 0.000572 | 0.000467 | 0.000505 | 0.000317 | 0.000252 | 0.000184 | 0.000194 | 0 | 8e-06 | -0.000283 | -0.000144 | -8.7e-05 | -0.000154 | -0.000213 | -0.000206 | -0.000191 | -0.000364
-0.000415 | -0.000541 | -0.000471 | -0.000405 | -0.000155 | -0.000395 | -0.000369 | -0.000342 | -0.000203 | -0.000257 | -0.000278 | -0.000251 | -7.2e-05 | 0.000144 | 9.8e-05 | 0.000195 | 0.000333 | 0.000466 | 0.000397 | 0.000331 | 0.000347 | 0.000117 | 6e-05 | -2.6e-05 | -0.000144 | 0 | -0.000248 | -0.000267 | -0.000341 | -0.000268 | -0.000333 | -0.000346 | -0.000227 | -0.000243 | -0.000328
-0.000554 | -0.000717 | -0.000675 | -0.000426 | -0.000733 | -0.00067 | -0.000575 | -0.000481 | -0.000513 | -0.000584 | -0.000487 | -0.000374 | -0.000212 | -0.000222 | 3.9e-05 | 0 | 0.000103 | 0.000199 | 0.000191 | 0.000227 | 0.000303 | 5.8e-05 | 6.1e-05 | 3.6e-05 | 6e-06 | 0 | -2.4e-05 | -0.000237 | -8e-05 | -6.3e-05 | -3.3e-05 | -0.000116 | -0.000143 | -0.000131 | -0.000124
-0.000861 | -0.000867 | -0.000635 | -0.000798 | -0.000656 | -0.000453 | -0.000609 | -0.000642 | -0.000677 | -0.000564 | -0.00048 | -0.000384 | -0.000323 | -3e-05 | 4.5e-05 | 0.000128 | 0.000131 | 0.000363 | 0.000399 | 0.000352 | 0.000298 | 0.000172 | 0.000108 | 0.000124 | 3.3e-05 | 0 | 0.000111 | -0.000112 | -0.000102 | -8e-06 | 1.5e-05 | -5.8e-05 | -5.1e-05 | 3e-06 | -5.1e-05
-0.001003 | -0.001117 | -0.001053 | -0.000833 | -0.000736 | -0.00094 | -0.000911 | -0.000772 | -0.000617 | -0.000673 | -0.000601 | -0.00061 | -0.000422 | -0.0004 | -0.000299 | -0.000135 | -4.9e-05 | 2.2e-05 | 5.9e-05 | 8.7e-05 | 9.7e-05 | -9.1e-05 | -6e-05 | -8.5e-05 | 1.1e-05 | 0 | -0.000126 | -0.000185 | -0.00014 | -4.9e-05 | -0.000174 | -0.000156 | -2.8e-05 | 1.9e-05 | -0.000142
-0.001073 | -0.001178 | -0.001053 | -0.000929 | -0.001059 | -0.000934 | -0.000912 | -0.000864 | -0.000878 | -0.000898 | -0.000794 | -0.000644 | -0.000518 | -0.000373 | -0.000304 | -0.000198 | -7.7e-05 | -4.9e-05 | 5.7e-05 | 2.7e-05 | -3e-06 | -8.4e-05 | -5.9e-05 | -2.6e-05 | -4.7e-05 | 0 | -1.7e-05 | -0.000201 | -0.000133 | -5e-05 | 6.7e-05 | -4.7e-05 | -3.1e-05 | -3.8e-05 | 2e-06
-0.00149 | -0.001465 | -0.001233 | -0.001319 | -0.001112 | -0.001033 | -0.001169 | -0.001091 | -0.001049 | -0.000942 | -0.00094 | -0.000792 | -0.000642 | -0.000528 | -0.00041 | -0.000281 | -0.000202 | -9e-05 | -0.000122 | -5.1e-05 | -6.8e-05 | -0.000184 | -0.000127 | -0.000128 | -6.3e-05 | 0 | -3.1e-05 | -0.000133 | -8.6e-05 | -1e-05 | -7.2e-05 | -0.000115 | -6.3e-05 | 7.3e-05 | 0.000113
-0.00162 | -0.001681 | -0.001602 | -0.001288 | -0.001286 | -0.001377 | -0.001266 | -0.001158 | -0.001059 | -0.001051 | -0.000992 | -0.000955 | -0.000749 | -0.000703 | -0.000538 | -0.000433 | -0.00035 | -0.000232 | -0.00018 | -0.000223 | -0.000108 | -0.000305 | -0.000211 | -0.000145 | -0.000125 | 0 | -5.1e-05 | -9.9e-05 | -8.4e-05 | -6.8e-05 | -4.5e-05 | -6.4e-05 | 0.000122 | 4.7e-05 | 4e-05
-0.001459 | -0.001511 | -0.001297 | -0.001273 | -0.001287 | -0.001156 | -0.001169 | -0.001163 | -0.001152 | -0.001144 | -0.001036 | -0.000862 | -0.000685 | -0.000602 | -0.000467 | -0.000406 | -0.000331 | -0.00025 | -0.00016 | -0.00018 | -0.000167 | -0.000224 | -0.000175 | -2.2e-05 | -1.9e-05 | 0 | 6.8e-05 | -6.8e-05 | 1.3e-05 | 7.1e-05 | 6.4e-05 | 5.3e-05 | -1.4e-05 | 0.000108 | 0.00011
-0.002233 | -0.002191 | -0.001964 | -0.001871 | -0.001627 | -0.001599 | -0.001656 | -0.001519 | -0.001396 | -0.00134 | -0.001291 | -0.001188 | -0.001031 | -0.000875 | -0.000806 | -0.000695 | -0.000542 | -0.000463 | -0.000399 | -0.00041 | -0.000325 | -0.000399 | -0.000298 | -0.000266 | -0.000112 | 0 | -7.6e-05 | -0.000152 | -0.000155 | -5.2e-05 | -8.7e-05 | -0.0001 | 4e-06 | 0.000104 | -1.4e-05
-0.00175 | -0.001807 | -0.001668 | -0.001392 | -0.001487 | -0.001511 | -0.001363 | -0.001316 | -0.001255 | -0.001216 | -0.001153 | -0.001044 | -0.000899 | -0.000819 | -0.000642 | -0.000533 | -0.000475 | -0.000413 | -0.000339 | -0.00037 | -0.000276 | -0.000382 | -0.000288 | -0.000139 | -0.000115 | 0 | -3.2e-05 | 2e-06 | -5.1e-05 | 1e-05 | 2.6e-05 | -1e-06 | 2.4e-05 | 7e-05 | 5.8e-05
-0.001822 | -0.00181 | -0.001568 | -0.001615 | -0.001538 | -0.001345 | -0.001434 | -0.001432 | -0.00134 | -0.001266 | -0.001164 | -0.001044 | -0.000892 | -0.000743 | -0.000662 | -0.000611 | -0.000427 | -0.000405 | -0.000346 | -0.000363 | -0.000317 | -0.000319 | -0.000256 | -0.000143 | -4e-06 | 0 | 0.000103 | -3.9e-05 | 2.6e-05 | 8.3e-05 | 9.9e-05 | 4.1e-05 | 6.1e-05 | 0.000154 | 0.00015
-0.002186 | -0.002165 | -0.001985 | -0.00176 | -0.001587 | -0.001636 | -0.001613 | -0.001472 | -0.001345 | -0.001327 | -0.001265 | -0.001154 | -0.001056 | -0.000873 | -0.000775 | -0.000661 | -0.0006 | -0.000454 | -0.000426 | -0.000414 | -0.000315 | -0.00043 | -0.000285 | -0.000191 | -9.8e-05 | 0 | 5e-06 | -1.9e-05 | -7e-06 | 8e-06 | 1.6e-05 | 2e-06 | 9.5e-05 | 0.0001 | 4.8e-05
-0.001643 | -0.001721 | -0.001598 | -0.001417 | -0.001522 | -0.001452 | -0.001361 | -0.001356 | -0.001323 | -0.001293 | -0.001175 | -0.001113 | -0.000937 | -0.000909 | -0.000721 | -0.000645 | -0.000586 | -0.000517 | -0.000512 | -0.000486 | -0.000416 | -0.00039 | -0.000303 | -0.000111 | -0.000106 | 0 | 7e-06 | 1.1e-05 | 2.3e-05 | 9.7e-05 | 0.000105 | 5.7e-05 | 9.9e-05 | 8.6e-05 | 0.000159
-0.001953 | -0.001892 | -0.00161 | -0.001669 | -0.001488 | -0.001391 | -0.00151 | -0.001464 | -0.001361 | -0.001265 | -0.001189 | -0.001022 | -0.000943 | -0.000799 | -0.000717 | -0.000637 | -0.00057 | -0.000436 | -0.000391 | -0.000418 | -0.00038 | -0.000363 | -0.000269 | -0.000171 | -4.6e-05 | 0 | 0.00011 | -4.8e-05 | 6.1e-05 | 8.3e-05 | 9.4e-05 | 4e-06 | 1.7e-05 | 0.000145 | 9e-05
-0.002171 | -0.002135 | -0.002 | -0.001706 | -0.001584 | -0.001679 | -0.001559 | -0.001414 | -0.001336 | -0.001322 | -0.001234 | -0.001163 | -0.001067 | -0.00093 | -0.000865 | -0.000728 | -0.000623 | -0.000576 | -0.000502 | -0.000508 | -0.000405 | -0.000459 | -0.000326 | -0.00022 | -0.000104 | 0 | -2.3e-05 | 6e-06 | -7.5e-05 | 2.3e-05 | -4e-06 | -2.2e-05 | 2e-06 | 2.6e-05 | 2.3e-05
-0.001805 | -0.00183 | -0.00162 | -0.001524 | -0.001565 | -0.001438 | -0.001398 | -0.001375 | -0.001333 | -0.001285 | -0.001195 | -0.001088 | -0.000919 | -0.00086 | -0.000709 | -0.000649 | -0.000541 | -0.000534 | -0.000511 | -0.00049 | -0.000448 | -0.000369 | -0.000321 | -0.000186 | -8.2e-05 | 0 | 6e-06 | -4.8e-05 | -2.7e-05 | 2.2e-05 | 4e-06 | -4.2e-05 | -5.9e-05 | -7.7e-05 | 3e-05
-0.002133 | -0.002019 | -0.001744 | -0.001663 | -0.00146 | -0.001412 | -0.001491 | -0.001403 | -0.0013 | -0.001167 | -0.00111 | -0.001044 | -0.000915 | -0.000781 | -0.000715 | -0.000642 | -0.000503 | -0.000444 | -0.000419 | -0.000396 | -0.000351 | -0.000355 | -0.000258 | -0.000158 | -4.9e-05 | 0 | 3.4e-05 | -2.1e-05 | -3.6e-05 | 3.7e-05 | -3.6e-05 | -8.9e-05 | -8.6e-05 | -5.2e-05 | -0.000106
-0.002127 | -0.002075 | -0.001917 | -0.001617 | -0.001591 | -0.001542 | -0.001425 | -0.001272 | -0.001258 | -0.001204 | -0.0011 | -0.001041 | -0.000949 | -0.000855 | -0.000721 | -0.000592 | -0.000555 | -0.000473 | -0.000487 | -0.000448 | -0.000395 | -0.00036 | -0.000262 | -0.000151 | -9.5e-05 | 0 | -1.3e-05 | -1.5e-05 | -6.6e-05 | -4.5e-05 | -7.3e-05 | -0.000162 | -0.00015 | -0.000154 | -0.00019
-0.001755 | -0.001711 | -0.001434 | -0.001365 | -0.001272 | -0.001166 | -0.001177 | -0.001164 | -0.001073 | -0.000978 | -0.000883 | -0.000786 | -0.000644 | -0.00059 | -0.000507 | -0.000463 | -0.000377 | -0.000367 | -0.000331 | -0.000394 | -0.000335 | -0.000278 | -0.000217 | -0.00012 | -4.3e-05 | 0 | -1.7e-05 | -0.000101 | -6.6e-05 | -9.3e-05 | -0.000145 | -0.000233 | -0.000251 | -0.00032 | -0.000281
-0.001488 | -0.001383 | -0.001199 | -0.001063 | -0.000933 | -0.000922 | -0.000948 | -0.000855 | -0.000795 | -0.00072 | -0.000712 | -0.000623 | -0.000542 | -0.000491 | -0.000368 | -0.000339 | -0.000299 | -0.000254 | -0.00024 | -0.000271 | -0.000214 | -0.000232 | -0.000132 | -9.3e-05 | -3.8e-05 | 0 | 1.9e-05 | -4.4e-05 | -0.000157 | -0.000148 | -0.00025 | -0.000369 | -0.000366 | -0.000354 | -0.000506
-0.001058 | -0.001035 | -0.000901 | -0.000686 | -0.000707 | -0.000669 | -0.000594 | -0.000552 | -0.00055 | -0.000552 | -0.000479 | -0.000467 | -0.00035 | -0.000277 | -0.000264 | -0.000171 | -0.000134 | -0.000166 | -0.000182 | -0.000206 | -0.000161 | -0.000172 | -0.00014 | -7.7e-05 | -1.9e-05 | 0 | -2.9e-05 | -0.000109 | -0.00019 | -0.000229 | -0.000323 | -0.000405 | -0.000483 | -0.000543 | -0.000609
-0.000443 | -0.000393 | -0.000179 | -0.000185 | -0.000115 | -5.8e-05 | -0.000179 | -0.000199 | -0.000179 | -0.00014 | -0.000113 | -4e-05 | -2.3e-05 | 3.7e-05 | 4e-05 | 5.4e-05 | 0.000104 | 5.5e-05 | 2.6e-05 | -5.3e-05 | -7.4e-05 | -2.3e-05 | -5.3e-05 | 0 | -3.3e-05 | 0 | -7.8e-05 | -0.000174 | -0.000221 | -0.00028 | -0.000383 | -0.000536 | -0.000655 | -0.000705 | -0.000813
-0.000173 | -0.000113 | -1.8e-05 | 0.000137 | 0.000148 | 7.9e-05 | 7.1e-05 | 9.9e-05 | 0.000123 | 0.00012 | 0.000107 | 8.7e-05 | 0.000153 | 0.00016 | 0.0002 | 0.000205 | 0.000237 | 0.000178 | 0.00013 | 4.3e-05 | 0.0001 | 4.2e-05 | 4.1e-05 | -4e-06 | 2.4e-05 | 0 | -6.3e-05 | -0.000173 | -0.000319 | -0.000394 | -0.000513 | -0.000666 | -0.000726 | -0.000794 | -0.000981
0.00031 | 0.000331 | 0.000462 | 0.000549 | 0.000491 | 0.000536 | 0.000509 | 0.000468 | 0.000414 | 0.00039 | 0.000434 | 0.000398 | 0.000444 | 0.000397 | 0.000426 | 0.00043 | 0.00039 | 0.000309 | 0.000269 | 0.000184 | 0.000166 | 0.000131 | 8.3e-05 | 7.8e-05 | 3.3e-05 | 0 | -8.3e-05 | -0.000177 | -0.000304 | -0.00041 | -0.000585 | -0.000731 | -0.000845 | -0.001001 | -0.001106
0.001749 | 0.00183 | 0.001993 | 0.002008 | 0.002054 | 0.001977 | 0.00183 | 0.001794 | 0.001827 | 0.001784 | 0.001787 | 0.001753 | 0.001719 | 0.001699 | 0.001606 | 0.001538 | 0.00147 | 0.00135 | 0.001279 | 0.001146 | 0.001006 | 0.000833 | 0.000619 | 0.000434 | 0.000216 | 0 | -0.000366 | -0.000733 | -0.000962 | -0.001081 | -0.001339 | -0.001541 | -0.001731 | -0.002009 | -0.002133
0.001746 | 0.001862 | 0.001989 | 0.002182 | 0.002127 | 0.002066 | 0.00204 | 0.002016 | 0.002017 | 0.001956 | 0.001933 | 0.001887 | 0.001906 | 0.001809 | 0.001766 | 0.001713 | 0.00162 | 0.001531 | 0.001394 | 0.001214 | 0.001168 | 0.000955 | 0.000707 | 0.000496 | 0.000278 | 0 | -0.000361 | -0.000694 | -0.000932 | -0.00112 | -0.001269 | -0.001521 | -0.001676 | -0.001867 | -0.002151
0.001794 | 0.001812 | 0.001931 | 0.002011 | 0.002004 | 0.002044 | 0.00199 | 0.001948 | 0.001944 | 0.00187 | 0.001891 | 0.001875 | 0.001875 | 0.001814 | 0.001752 | 0.00173 | 0.001672 | 0.001532 | 0.00144 | 0.001279 | 0.001166 | 0.000977 | 0.000725 | 0.000524 | 0.000271 | 0 | -0.000376 | -0.000755 | -0.00099 | -0.001132 | -0.001358 | -0.001575 | -0.001746 | -0.001975 | -0.002152
0.001854 | 0.001947 | 0.002095 | 0.002159 | 0.002175 | 0.002093 | 0.001994 | 0.001985 | 0.001985 | 0.001921 | 0.001916 | 0.001859 | 0.001845 | 0.0018 | 0.00171 | 0.001652 | 0.001555 | 0.001473 | 0.001347 | 0.001215 | 0.001125 | 0.000905 | 0.000712 | 0.000468 | 0.000269 | 0 | -0.00035 | -0.000688 | -0.000946 | -0.0011 | -0.001327 | -0.001571 | -0.001746 | -0.001939 | -0.002187
0.001696 | 0.001781 | 0.001936 | 0.002106 | 0.002097 | 0.002076 | 0.002013 | 0.001976 | 0.001953 | 0.001913 | 0.0019 | 0.001874 | 0.001895 | 0.00178 | 0.001761 | 0.001723 | 0.001636 | 0.001541 | 0.001423 | 0.00127 | 0.001191 | 0.001009 | 0.000734 | 0.000531 | 0.000291 | 0 | -0.000363 | -0.000735 | -0.000981 | -0.001141 | -0.001316 | -0.001538 | -0.001731 | -0.00189 | -0.002129
0.001654 | 0.001705 | 0.001857 | 0.00191 | 0.00191 | 0.001932 | 0.001871 | 0.001871 | 0.001877 | 0.00183 | 0.001862 | 0.001844 | 0.001863 | 0.00183 | 0.001774 | 0.001718 | 0.001679 | 0.001522 | 0.001439 | 0.001295 | 0.00119 | 0.001026 | 0.000755 | 0.000517 | 0.000255 | 0 | -0.000349 | -0.000735 | -0.00095 | -0.001113 | -0.001337 | -0.001568 | -0.001719 | -0.00195 | -0.002114
0.001568 | 0.001658 | 0.001773 | 0.00188 | 0.001869 | 0.001813 | 0.001737 | 0.001754 | 0.001757 | 0.001686 | 0.001714 | 0.001667 | 0.001643 | 0.001607 | 0.001587 | 0.001544 | 0.001482 | 0.001388 | 0.001288 | 0.001167 | 0.001067 | 0.000915 | 0.000704 | 0.00049 | 0.000274 | 0 | -0.00034 | -0.000701 | -0.000912 | -0.001076 | -0.001296 | -0.001515 | -0.001699 | -0.001874 | -0.002082
0.001583 | 0.001653 | 0.001792 | 0.001925 | 0.001939 | 0.001961 | 0.001909 | 0.001865 | 0.001844 | 0.001782 | 0.001776 | 0.00177 | 0.001776 | 0.001697 | 0.00167 | 0.001648 | 0.001626 | 0.001482 | 0.001365 | 0.00122 | 0.001124 | 0.000966 | 0.000721 | 0.000501 | 0.00025 | 0 | -0.000325 | -0.000619 | -0.000842 | -0.000972 | -0.001183 | -0.001393 | -0.00155 | -0.001731 | -0.001971
0.001448 | 0.001551 | 0.001713 | 0.001817 | 0.001823 | 0.00181 | 0.001746 | 0.001766 | 0.001781 | 0.00177 | 0.00178 | 0.00174 | 0.001752 | 0.001725 | 0.001629 | 0.001598 | 0.001545 | 0.001402 | 0.001309 | 0.001166 | 0.001066 | 0.000918 | 0.000675 | 0.000457 | 0.00025 | 0 | -0.000327 | -0.000662 | -0.000846 | -0.001017 | -0.001223 | -0.001438 | -0.001581 | -0.001795 | -0.001973
0.001253 | 0.001372 | 0.001498 | 0.001676 | 0.001743 | 0.001702 | 0.001667 | 0.001655 | 0.001652 | 0.001656 | 0.00165 | 0.0016 | 0.001613 | 0.001583 | 0.00158 | 0.001541 | 0.001492 | 0.001384 | 0.001267 | 0.001143 | 0.001034 | 0.000866 | 0.000652 | 0.000456 | 0.000255 | 0 | -0.000327 | -0.000616 | -0.00083 | -0.000969 | -0.001173 | -0.001402 | -0.001546 | -0.001707 | -0.001896
0.001122 | 0.001217 | 0.001394 | 0.001508 | 0.001544 | 0.001581 | 0.001552 | 0.001564 | 0.001566 | 0.001509 | 0.00155 | 0.001519 | 0.001536 | 0.001494 | 0.001451 | 0.001428 | 0.00137 | 0.001265 | 0.001186 | 0.001036 | 0.000919 | 0.000821 | 0.000607 | 0.000408 | 0.000228 | 0 | -0.000291 | -0.000606 | -0.000813 | -0.000949 | -0.001139 | -0.001352 | -0.001489 | -0.001708 | -0.001839
0.000948 | 0.00105 | 0.001229 | 0.001369 | 0.001382 | 0.001454 | 0.00143 | 0.001409 | 0.001411 | 0.001367 | 0.001418 | 0.001395 | 0.0014 | 0.00134 | 0.00132 | 0.001291 | 0.001203 | 0.001107 | 0.001008 | 0.000876 | 0.00081 | 0.00069 | 0.000511 | 0.000358 | 0.000188 | 0 | -0.000295 | -0.000552 | -0.000723 | -0.00087 | -0.001039 | -0.001233 | -0.001413 | -0.001562 | -0.001725
0.000714 | 0.000809 | 0.000985 | 0.001145 | 0.001219 | 0.001247 | 0.001197 | 0.001194 | 0.001209 | 0.001155 | 0.001185 | 0.00116 | 0.001188 | 0.001186 | 0.001167 | 0.001166 | 0.001135 | 0.001046 | 0.000984 | 0.000836 | 0.000766 | 0.000691 | 0.000536 | 0.000361 | 0.000185 | 0 | -0.000292 | -0.000554 | -0.000755 | -0.000897 | -0.001088 | -0.001304 | -0.001425 | -0.001594 | -0.001785
0.00064 | 0.000789 | 0.000974 | 0.001122 | 0.001163 | 0.001194 | 0.001187 | 0.001246 | 0.001285 | 0.001292 | 0.00134 | 0.001323 | 0.001316 | 0.001287 | 0.001254 | 0.00123 | 0.001174 | 0.001054 | 0.000972 | 0.000834 | 0.000759 | 0.000646 | 0.000505 | 0.000344 | 0.000199 | 0 | -0.000273 | -0.000538 | -0.00072 | -0.000837 | -0.001028 | -0.001235 | -0.001375 | -0.001546 | -0.001703
0.000581 | 0.000736 | 0.000947 | 0.001164 | 0.001207 | 0.001265 | 0.001252 | 0.001231 | 0.00125 | 0.00123 | 0.001245 | 0.001227 | 0.001271 | 0.001209 | 0.001206 | 0.001173 | 0.001133 | 0.001023 | 0.000953 | 0.000806 | 0.000739 | 0.000643 | 0.000476 | 0.000357 | 0.000181 | 0 | -0.000268 | -0.00052 | -0.000695 | -0.000806 | -0.000982 | -0.001235 | -0.001363 | -0.001488 | -0.001689
0.000495 | 0.000617 | 0.00082 | 0.000943 | 0.001052 | 0.001065 | 0.001032 | 0.001045 | 0.001054 | 0.001051 | 0.001069 | 0.001062 | 0.001078 | 0.001091 | 0.001041 | 0.001006 | 0.000978 | 0.000897 | 0.000795 | 0.000695 | 0.000599 | 0.000561 | 0.000461 | 0.000305 | 0.000169 | 0 | -0.000269 | -0.000491 | -0.000651 | -0.000803 | -0.000999 | -0.001201 | -0.001294 | -0.001476 | -0.001648
0.000341 | 0.000533 | 0.000736 | 0.000989 | 0.001016 | 0.001065 | 0.001102 | 0.001143 | 0.001173 | 0.001181 | 0.001212 | 0.00119 | 0.001227 | 0.001161 | 0.001159 | 0.001145 | 0.00108 | 0.00096 | 0.000872 | 0.000757 | 0.000677 | 0.000578 | 0.000455 | 0.000289 | 0.000151 | 0 | -0.00026 | -0.000509 | -0.000649 | -0.000782 | -0.000958 | -0.00117 | -0.001341 | -0.001448 | -0.001635
0.000494 | 0.000608 | 0.000791 | 0.000913 | 0.000991 | 0.001087 | 0.001044 | 0.001044 | 0.001073 | 0.00105 | 0.001082 | 0.001058 | 0.00112 | 0.00104 | 0.001004 | 0.001004 | 0.000952 | 0.000888 | 0.0008 | 0.000654 | 0.000593 | 0.00057 | 0.000407 | 0.0003 | 0.000136 | 0 | -0.000265 | -0.000509 | -0.000647 | -0.000774 | -0.000943 | -0.001138 | -0.001298 | -0.001439 | -0.001603
0.000247 | 0.0004 | 0.000636 | 0.000836 | 0.000966 | 0.000982 | 0.000971 | 0.001015 | 0.001087 | 0.001074 | 0.001115 | 0.001104 | 0.001102 | 0.001128 | 0.001043 | 0.001043 | 0.001 | 0.000872 | 0.000801 | 0.000689 | 0.000613 | 0.000542 | 0.000435 | 0.000291 | 0.000145 | 0 | -0.000273 | -0.00047 | -0.000664 | -0.000779 | -0.000977 | -0.001204 | -0.001281 | -0.001451 | -0.001614
0.000291 | 0.000468 | 0.000662 | 0.000906 | 0.000901 | 0.00097 | 0.000996 | 0.001011 | 0.001028 | 0.001012 | 0.001032 | 0.00102 | 0.001076 | 0.001006 | 0.001031 | 0.001009 | 0.000973 | 0.000835 | 0.000767 | 0.000609 | 0.000571 | 0.000512 | 0.000381 | 0.000258 | 0.000129 | 0 | -0.00023 | -0.000468 | -0.000612 | -0.000711 | -0.000889 | -0.001118 | -0.00126 | -0.001359 | -0.001545
0.000133 | 0.000231 | 0.00047 | 0.000613 | 0.000791 | 0.000878 | 0.000882 | 0.000903 | 0.000948 | 0.000949 | 0.000992 | 0.000977 | 0.001028 | 0.000969 | 0.000985 | 0.000957 | 0.000942 | 0.000849 | 0.000762 | 0.000574 | 0.00054 | 0.000503 | 0.000389 | 0.000284 | 0.000154 | 0 | -0.000246 | -0.000492 | -0.000644 | -0.00074 | -0.00089 | -0.001161 | -0.001222 | -0.001395 | -0.001543
-4.7e-05 | 0.000147 | 0.000361 | 0.000636 | 0.000706 | 0.000692 | 0.000741 | 0.000838 | 0.000902 | 0.000898 | 0.000927 | 0.000906 | 0.000931 | 0.000942 | 0.000907 | 0.000892 | 0.000848 | 0.000703 | 0.000665 | 0.00054 | 0.000484 | 0.000444 | 0.000356 | 0.000201 | 0.000102 | 0 | -0.00025 | -0.000464 | -0.000634 | -0.000721 | -0.000943 | -0.001117 | -0.001222 | -0.001413 | -0.001537
-0.000299 | -9.8e-05 | 0.000161 | 0.000398 | 0.000472 | 0.000644 | 0.000693 | 0.000688 | 0.000694 | 0.000763 | 0.000801 | 0.000808 | 0.000875 | 0.000791 | 0.000859 | 0.000881 | 0.000839 | 0.000737 | 0.000667 | 0.00051 | 0.000483 | 0.000426 | 0.000302 | 0.000244 | 0.000119 | 0 | -0.000246 | -0.000438 | -0.000583 | -0.000657 | -0.000832 | -0.001051 | -0.001193 | -0.001285 | -0.001488
-0.000389 | -0.000254 | 4e-05 | 0.00021 | 0.000476 | 0.000525 | 0.000538 | 0.00057 | 0.00069 | 0.000729 | 0.000746 | 0.000797 | 0.000813 | 0.000799 | 0.000776 | 0.000737 | 0.000691 | 0.000685 | 0.000571 | 0.000447 | 0.000395 | 0.000405 | 0.000324 | 0.000239 | 9.9e-05 | 0 | -0.000285 | -0.000449 | -0.000612 | -0.00071 | -0.000942 | -0.001109 | -0.001172 | -0.001327 | -0.001504
-0.000606 | -0.000367 | -9.7e-05 | 0.000263 | 0.000304 | 0.000344 | 0.000493 | 0.000613 | 0.000688 | 0.000701 | 0.000745 | 0.000748 | 0.00078 | 0.000845 | 0.00083 | 0.000819 | 0.000792 | 0.000662 | 0.000616 | 0.000466 | 0.000449 | 0.000387 | 0.00033 | 0.00019 | 9.5e-05 | 0 | -0.000192 | -0.000383 | -0.000569 | -0.000671 | -0.00086 | -0.001031 | -0.001173 | -0.001324 | -0.001436
-0.000475 | -0.000289 | 1e-05 | 0.00021 | 0.00038 | 0.000623 | 0.000608 | 0.000628 | 0.000671 | 0.000713 | 0.000797 | 0.000814 | 0.00092 | 0.000855 | 0.000889 | 0.000817 | 0.000838 | 0.000729 | 0.000633 | 0.000511 | 0.000446 | 0.000456 | 0.000314 | 0.000254 | 0.000132 | 0 | -0.000209 | -0.000426 | -0.000532 | -0.000618 | -0.000745 | -0.001002 | -0.001165 | -0.001182 | -0.00143
-0.000469 | -0.000328 | -7.9e-05 | 0.000153 | 0.0004 | 0.00038 | 0.000438 | 0.000522 | 0.000714 | 0.000718 | 0.000788 | 0.000791 | 0.00081 | 0.000822 | 0.000793 | 0.000778 | 0.000709 | 0.000702 | 0.000572 | 0.000481 | 0.000444 | 0.000435 | 0.000407 | 0.000251 | 0.000148 | 0 | -0.000242 | -0.000402 | -0.000525 | -0.000667 | -0.000905 | -0.001059 | -0.001122 | -0.001277 | -0.001455
-0.000671 | -0.000408 | -0.000146 | 0.000221 | 0.000215 | 0.000388 | 0.000535 | 0.000628 | 0.000639 | 0.000673 | 0.000718 | 0.000753 | 0.000799 | 0.000819 | 0.000873 | 0.000893 | 0.000842 | 0.000694 | 0.00061 | 0.000481 | 0.0004 | 0.000374 | 0.000277 | 0.00019 | 0.000131 | 0 | -0.000164 | -0.000371 | -0.000571 | -0.000607 | -0.000794 | -0.001002 | -0.001146 | -0.001231 | -0.001427
-0.000632 | -0.000485 | -0.00016 | 0 | 0.000333 | 0.000509 | 0.000462 | 0.000483 | 0.000644 | 0.000706 | 0.000762 | 0.000792 | 0.000895 | 0.000799 | 0.000823 | 0.000769 | 0.000781 | 0.000729 | 0.000578 | 0.000465 | 0.000415 | 0.000437 | 0.000334 | 0.000218 | 0.000129 | 0 | -0.000259 | -0.000453 | -0.000483 | -0.000574 | -0.000779 | -0.001021 | -0.001169 | -0.001217 | -0.001461
-0.000663 | -0.00049 | -0.00027 | 6.9e-05 | 0.000215 | 0.000226 | 0.000332 | 0.000488 | 0.000657 | 0.00066 | 0.000684 | 0.000724 | 0.000748 | 0.000784 | 0.000761 | 0.000757 | 0.000721 | 0.000656 | 0.000576 | 0.000426 | 0.000415 | 0.000407 | 0.000357 | 0.000224 | 0.00012 | 0 | -0.000196 | -0.000355 | -0.000522 | -0.00063 | -0.000831 | -0.001038 | -0.001084 | -0.001304 | -0.001473
-0.000777 | -0.000513 | -0.00022 | 6.5e-05 | 0.000152 | 0.000418 | 0.000547 | 0.000595 | 0.000594 | 0.000649 | 0.000751 | 0.000747 | 0.000821 | 0.00079 | 0.000858 | 0.000893 | 0.000826 | 0.000684 | 0.00061 | 0.000461 | 0.000372 | 0.00036 | 0.000254 | 0.000127 | 5.4e-05 | 0 | -0.000134 | -0.000404 | -0.000511 | -0.000612 | -0.000763 | -0.000989 | -0.001178 | -0.001255 | -0.001431
-0.000451 | -0.000349 | -7.5e-05 | 9.2e-05 | 0.000453 | 0.000562 | 0.000508 | 0.000558 | 0.00074 | 0.000804 | 0.000823 | 0.000857 | 0.000914 | 0.000838 | 0.000824 | 0.000742 | 0.000729 | 0.000726 | 0.000575 | 0.000458 | 0.000444 | 0.000429 | 0.000346 | 0.000285 | 0.000141 | 0 | -0.000187 | -0.000396 | -0.000463 | -0.000587 | -0.000774 | -0.000984 | -0.001118 | -0.001233 | -0.001428
-0.000627 | -0.000422 | -0.000232 | 0.000177 | 0.000191 | 0.00023 | 0.000477 | 0.000544 | 0.000622 | 0.000635 | 0.000743 | 0.000737 | 0.000749 | 0.000792 | 0.000788 | 0.00075 | 0.000763 | 0.000637 | 0.000535 | 0.000427 | 0.000345 | 0.000315 | 0.00028 | 0.000208 | 0.000107 | 0 | -0.000116 | -0.000287 | -0.000494 | -0.000608 | -0.000835 | -0.000971 | -0.001068 | -0.001297 | -0.001395
-0.000902 | -0.0007 | -0.000372 | -0.000135 | 9e-05 | 0.000407 | 0.000411 | 0.000461 | 0.000462 | 0.000593 | 0.000633 | 0.000688 | 0.000765 | 0.000727 | 0.000782 | 0.000714 | 0.000676 | 0.000574 | 0.00046 | 0.000338 | 0.00029 | 0.000304 | 0.000221 | 0.000167 | 4.1e-05 | 0 | -0.000141 | -0.000365 | -0.000464 | -0.000496 | -0.00067 | -0.001011 | -0.001213 | -0.001248 | -0.001511
-0.000529 | -0.000439 | -0.000209 | 2.9e-05 | 0.000351 | 0.00032 | 0.000378 | 0.00044 | 0.000645 | 0.000704 | 0.00071 | 0.000713 | 0.000755 | 0.000662 | 0.000693 | 0.000566 | 0.000644 | 0.000612 | 0.000409 | 0.000285 | 0.000235 | 0.000318 | 0.000286 | 0.000253 | 0.000126 | 0 | -0.000183 | -0.000366 | -0.000445 | -0.00053 | -0.00082 | -0.001026 | -0.001131 | -0.001297 | -0.001514
-0.001124 | -0.000843 | -0.000603 | -0.000129 | -0.000159 | -8e-06 | 0.000257 | 0.000355 | 0.000388 | 0.000399 | 0.000493 | 0.000441 | 0.000566 | 0.000577 | 0.000598 | 0.000601 | 0.000581 | 0.000401 | 0.00039 | 0.00023 | 0.000157 | 0.00017 | 0.000181 | 8.5e-05 | 0.000101 | 0 | -0.000133 | -0.000346 | -0.000551 | -0.000664 | -0.0009 | -0.001056 | -0.001232 | -0.001467 | -0.001594
-0.000568 | -0.00039 | -8.4e-05 | 8.2e-05 | 0.000448 | 0.000658 | 0.000607 | 0.000603 | 0.000695 | 0.000803 | 0.000788 | 0.00081 | 0.000876 | 0.000831 | 0.00088 | 0.000788 | 0.000747 | 0.000659 | 0.000499 | 0.000331 | 0.000285 | 0.000304 | 0.000262 | 0.000218 | 0.0001 | 0 | -0.000128 | -0.00043 | -0.000476 | -0.00055 | -0.000787 | -0.001078 | -0.001314 | -0.001437 | -0.001738
-0.000344 | -0.000217 | -3.3e-05 | 0.000268 | 0.000461 | 0.00041 | 0.000526 | 0.000564 | 0.000779 | 0.000766 | 0.00079 | 0.000736 | 0.000741 | 0.000685 | 0.000694 | 0.000657 | 0.000622 | 0.000553 | 0.000413 | 0.000282 | 0.000305 | 0.000305 | 0.000306 | 0.000272 | 0.000175 | 0 | -0.000188 | -0.000432 | -0.000536 | -0.000717 | -0.00092 | -0.001189 | -0.00135 | -0.001504 | -0.001767
-0.00054 | -0.000288 | 4.2e-05 | 0.00037 | 0.000366 | 0.000581 | 0.000728 | 0.000784 | 0.000712 | 0.000762 | 0.000814 | 0.000796 | 0.000915 | 0.00092 | 0.000903 | 0.000832 | 0.000859 | 0.000594 | 0.000625 | 0.000416 | 0.000361 | 0.000323 | 0.000274 | 0.000213 | 0.000136 | 0 | -0.00013 | -0.000439 | -0.000645 | -0.000701 | -0.000853 | -0.001229 | -0.001372 | -0.001615 | -0.001772
-0.00037 | -0.000226 | 8.3e-05 | 0.00025 | 0.000635 | 0.000775 | 0.000683 | 0.000675 | 0.000803 | 0.000928 | 0.00083 | 0.000792 | 0.000903 | 0.000852 | 0.000795 | 0.000712 | 0.000752 | 0.000668 | 0.000425 | 0.000354 | 0.000298 | 0.00036 | 0.000286 | 0.000272 | 0.00012 | 0 | -0.000235 | -0.000455 | -0.000524 | -0.000638 | -0.001 | -0.001182 | -0.001448 | -0.001528 | -0.001738

## ACS182_CC_taarray
-0.10923 | -0.10075 | -0.091647 | -0.085214 | -0.081832 | -0.076874 | -0.072199 | -0.067049 | -0.063863 | -0.057999 | -0.054473 | -0.050432 | -0.046775 | -0.042637 | -0.04 | -0.035379 | -0.031314 | -0.026087 | -0.021489 | -0.01779 | -0.012047 | -0.00859 | -0.005941 | -0.002183 | 0 | 0.003697 | 0.005813 | 0.010794 | 0.014542 | 0.017446 | 0.018138 | 0.020379 | 0.022811 | 0.025797 | 0.02232
-0.097411 | -0.088282 | -0.079677 | -0.073855 | -0.070593 | -0.066033 | -0.060763 | -0.056639 | -0.053521 | -0.049059 | -0.045594 | -0.041811 | -0.039437 | -0.035945 | -0.03277 | -0.028548 | -0.025669 | -0.02224 | -0.017829 | -0.014577 | -0.009124 | -0.006664 | -0.005401 | -0.001481 | 0 | 0.003691 | 0.006825 | 0.010434 | 0.013582 | 0.016113 | 0.017443 | 0.019587 | 0.020864 | 0.022858 | 0.019905
-0.09124 | -0.082651 | -0.073932 | -0.068246 | -0.064336 | -0.060449 | -0.055709 | -0.051992 | -0.049007 | -0.044604 | -0.041394 | -0.038323 | -0.03555 | -0.032657 | -0.029673 | -0.026452 | -0.023674 | -0.020178 | -0.015483 | -0.012549 | -0.008279 | -0.00625 | -0.003683 | -0.00123 | 0 | 0.002742 | 0.004931 | 0.008111 | 0.010366 | 0.011792 | 0.012441 | 0.014657 | 0.016584 | 0.017908 | 0.014427
-0.081901 | -0.075415 | -0.067849 | -0.062531 | -0.059106 | -0.054582 | -0.050258 | -0.046223 | -0.043461 | -0.039448 | -0.036456 | -0.033777 | -0.031344 | -0.028655 | -0.026541 | -0.023403 | -0.020706 | -0.017556 | -0.013824 | -0.0116 | -0.007118 | -0.005607 | -0.003303 | -0.000918 | 0 | 0.002946 | 0.004938 | 0.007837 | 0.009726 | 0.012121 | 0.013407 | 0.014338 | 0.015748 | 0.016668 | 0.014289
-0.073784 | -0.067931 | -0.061148 | -0.056811 | -0.053678 | -0.050271 | -0.046307 | -0.042927 | -0.040328 | -0.036516 | -0.034244 | -0.03153 | -0.029302 | -0.026851 | -0.024456 | -0.021629 | -0.019345 | -0.016394 | -0.01281 | -0.010481 | -0.007187 | -0.005078 | -0.00375 | -0.001708 | 0 | 0.001792 | 0.003853 | 0.006519 | 0.008782 | 0.010219 | 0.010947 | 0.011972 | 0.013016 | 0.01432 | 0.011932
-0.066829 | -0.061504 | -0.055427 | -0.051275 | -0.048643 | -0.045647 | -0.042134 | -0.038679 | -0.03642 | -0.033099 | -0.030475 | -0.028351 | -0.026328 | -0.023733 | -0.021897 | -0.019166 | -0.017002 | -0.014639 | -0.011636 | -0.009344 | -0.006163 | -0.004721 | -0.003104 | -0.000884 | 0 | 0.001901 | 0.003721 | 0.006115 | 0.00751 | 0.009213 | 0.00926 | 0.010396 | 0.011768 | 0.012518 | 0.010193
-0.059787 | -0.055797 | -0.050341 | -0.04639 | -0.043955 | -0.041014 | -0.037988 | -0.035126 | -0.03306 | -0.030138 | -0.027969 | -0.025904 | -0.024258 | -0.022006 | -0.020413 | -0.017617 | -0.016005 | -0.013265 | -0.01079 | -0.008623 | -0.005631 | -0.004409 | -0.003011 | -0.001077 | 0 | 0.001707 | 0.003367 | 0.005203 | 0.0069 | 0.008253 | 0.009077 | 0.009965 | 0.010914 | 0.011731 | 0.009537
-0.053567 | -0.048839 | -0.043749 | -0.040644 | -0.038759 | -0.036333 | -0.033582 | -0.031126 | -0.029256 | -0.026729 | -0.024615 | -0.022942 | -0.021557 | -0.019614 | -0.017909 | -0.015936 | -0.014294 | -0.012202 | -0.009376 | -0.007691 | -0.005219 | -0.003732 | -0.002808 | -0.001022 | 0 | 0.001903 | 0.003194 | 0.005248 | 0.006374 | 0.007598 | 0.007983 | 0.009063 | 0.0098 | 0.010587 | 0.008653
-0.049527 | -0.045234 | -0.04034 | -0.037213 | -0.035096 | -0.03298 | -0.030596 | -0.027786 | -0.026291 | -0.023837 | -0.022153 | -0.020343 | -0.019139 | -0.017031 | -0.015893 | -0.013474 | -0.012234 | -0.010289 | -0.008235 | -0.007014 | -0.00446 | -0.003639 | -0.002129 | -0.000721 | 0 | 0.001407 | 0.002614 | 0.004313 | 0.005363 | 0.006376 | 0.006727 | 0.007429 | 0.008124 | 0.008349 | 0.006798
-0.044984 | -0.041451 | -0.037073 | -0.034193 | -0.032257 | -0.030104 | -0.027844 | -0.025642 | -0.023963 | -0.022067 | -0.020485 | -0.019143 | -0.017543 | -0.016296 | -0.015045 | -0.013079 | -0.011857 | -0.009995 | -0.007948 | -0.006418 | -0.004151 | -0.003243 | -0.002207 | -0.000823 | 0 | 0.001181 | 0.002368 | 0.003972 | 0.005204 | 0.006037 | 0.0064 | 0.007055 | 0.007702 | 0.008385 | 0.006672
-0.0407 | -0.037262 | -0.033171 | -0.030626 | -0.029052 | -0.027298 | -0.025221 | -0.023294 | -0.021752 | -0.01995 | -0.018438 | -0.017221 | -0.016376 | -0.014612 | -0.013453 | -0.011633 | -0.010685 | -0.009064 | -0.007164 | -0.006074 | -0.004256 | -0.003071 | -0.002061 | -0.000938 | 0 | 0.001108 | 0.002146 | 0.003587 | 0.004776 | 0.005797 | 0.006219 | 0.006609 | 0.007345 | 0.007697 | 0.005777
-0.037547 | -0.034388 | -0.030636 | -0.028241 | -0.02682 | -0.025171 | -0.02348 | -0.021518 | -0.020266 | -0.018655 | -0.017392 | -0.016261 | -0.014959 | -0.013706 | -0.012713 | -0.011289 | -0.01014 | -0.008713 | -0.006724 | -0.005625 | -0.003974 | -0.003082 | -0.002313 | -0.001006 | 0 | 0.00084 | 0.00178 | 0.002915 | 0.003623 | 0.00471 | 0.004987 | 0.005509 | 0.005818 | 0.006297 | 0.004739
-0.033568 | -0.031095 | -0.027788 | -0.025526 | -0.02425 | -0.022761 | -0.021103 | -0.019359 | -0.018238 | -0.016701 | -0.015413 | -0.014291 | -0.013373 | -0.012172 | -0.011397 | -0.009917 | -0.009009 | -0.00767 | -0.005887 | -0.004828 | -0.003206 | -0.00246 | -0.00174 | -0.000761 | 0 | 0.001026 | 0.002027 | 0.00312 | 0.003942 | 0.004657 | 0.004829 | 0.005417 | 0.005753 | 0.006108 | 0.004733
-0.031034 | -0.028117 | -0.025001 | -0.023118 | -0.022103 | -0.020755 | -0.019244 | -0.017751 | -0.016739 | -0.015199 | -0.01415 | -0.013276 | -0.012272 | -0.011231 | -0.010198 | -0.008787 | -0.008037 | -0.006771 | -0.005305 | -0.004507 | -0.002907 | -0.002214 | -0.001418 | -0.000347 | 0 | 0.001151 | 0.001658 | 0.002811 | 0.003588 | 0.004387 | 0.004565 | 0.005023 | 0.005298 | 0.005567 | 0.00431
-0.029442 | -0.026854 | -0.023884 | -0.022108 | -0.020974 | -0.019864 | -0.018486 | -0.016829 | -0.015929 | -0.014509 | -0.013567 | -0.01258 | -0.011844 | -0.01066 | -0.009856 | -0.008582 | -0.007723 | -0.006648 | -0.005253 | -0.004256 | -0.002858 | -0.002172 | -0.00159 | -0.000621 | 0 | 0.000928 | 0.001632 | 0.002378 | 0.002948 | 0.003646 | 0.003761 | 0.004243 | 0.004503 | 0.004663 | 0.003353
-0.027329 | -0.025097 | -0.022336 | -0.020762 | -0.019663 | -0.018574 | -0.017306 | -0.015818 | -0.014851 | -0.013706 | -0.012679 | -0.011715 | -0.010939 | -0.009998 | -0.009157 | -0.007893 | -0.007369 | -0.006205 | -0.004847 | -0.003957 | -0.002604 | -0.002004 | -0.001392 | -0.000586 | 0 | 0.000689 | 0.001353 | 0.002301 | 0.002844 | 0.003386 | 0.003646 | 0.003908 | 0.004213 | 0.004479 | 0.003167
-0.025991 | -0.023802 | -0.021107 | -0.019647 | -0.018575 | -0.017589 | -0.016317 | -0.015037 | -0.014041 | -0.012921 | -0.012006 | -0.011159 | -0.010388 | -0.009471 | -0.008605 | -0.007581 | -0.00688 | -0.005813 | -0.00454 | -0.003549 | -0.002481 | -0.00172 | -0.00116 | -0.000388 | 0 | 0.000749 | 0.001403 | 0.002208 | 0.002677 | 0.003191 | 0.003445 | 0.003802 | 0.00402 | 0.004095 | 0.002966
-0.024695 | -0.022643 | -0.020108 | -0.018604 | -0.01764 | -0.016555 | -0.015465 | -0.014091 | -0.013102 | -0.012012 | -0.011232 | -0.01037 | -0.009663 | -0.008839 | -0.008005 | -0.007024 | -0.006397 | -0.005526 | -0.004296 | -0.003576 | -0.002293 | -0.001761 | -0.001366 | -0.000457 | 0 | 0.000696 | 0.001223 | 0.002027 | 0.002397 | 0.002865 | 0.002986 | 0.00333 | 0.003562 | 0.003671 | 0.002426
-0.023621 | -0.021599 | -0.019221 | -0.01777 | -0.01684 | -0.015841 | -0.014691 | -0.013376 | -0.012544 | -0.011495 | -0.010645 | -0.009864 | -0.009202 | -0.008344 | -0.007655 | -0.006669 | -0.006073 | -0.005032 | -0.003987 | -0.003309 | -0.002174 | -0.001667 | -0.00123 | -0.000528 | 0 | 0.00049 | 0.001084 | 0.001751 | 0.002106 | 0.002619 | 0.002798 | 0.002997 | 0.003226 | 0.003263 | 0.002322
-0.022584 | -0.020693 | -0.018332 | -0.016993 | -0.016059 | -0.015211 | -0.014119 | -0.012853 | -0.011934 | -0.010924 | -0.01017 | -0.009413 | -0.008766 | -0.007996 | -0.007308 | -0.006358 | -0.005804 | -0.004872 | -0.003741 | -0.003062 | -0.002075 | -0.00154 | -0.001041 | -0.000336 | 0 | 0.00055 | 0.001077 | 0.001672 | 0.00202 | 0.002393 | 0.002498 | 0.002815 | 0.002951 | 0.00293 | 0.001912
-0.021718 | -0.019763 | -0.017434 | -0.016042 | -0.015175 | -0.014256 | -0.01328 | -0.012015 | -0.011275 | -0.010351 | -0.009656 | -0.008995 | -0.008301 | -0.007521 | -0.006987 | -0.006069 | -0.005514 | -0.004627 | -0.003651 | -0.002931 | -0.002026 | -0.001574 | -0.00104 | -0.000509 | 0 | 0.00049 | 0.000964 | 0.001478 | 0.001694 | 0.002113 | 0.002303 | 0.002362 | 0.002613 | 0.002686 | 0.001683
-0.020734 | -0.018834 | -0.016656 | -0.015419 | -0.014566 | -0.013726 | -0.01269 | -0.011443 | -0.01071 | -0.009792 | -0.009163 | -0.008489 | -0.00798 | -0.007175 | -0.006486 | -0.005712 | -0.005194 | -0.00434 | -0.003406 | -0.002698 | -0.001768 | -0.00141 | -0.000893 | -0.000324 | 0 | 0.000609 | 0.000946 | 0.001421 | 0.001728 | 0.001971 | 0.002113 | 0.002298 | 0.002476 | 0.002423 | 0.001519
-0.020177 | -0.018266 | -0.016006 | -0.014731 | -0.013917 | -0.013123 | -0.012229 | -0.011022 | -0.010254 | -0.009396 | -0.008793 | -0.008088 | -0.007562 | -0.006897 | -0.006304 | -0.005517 | -0.00496 | -0.004155 | -0.003169 | -0.002663 | -0.001781 | -0.001329 | -0.000899 | -0.000341 | 0 | 0.000457 | 0.000845 | 0.001242 | 0.001597 | 0.001794 | 0.001859 | 0.002041 | 0.002157 | 0.002179 | 0.001367
-0.019134 | -0.017384 | -0.015338 | -0.01417 | -0.013386 | -0.012651 | -0.011713 | -0.010625 | -0.009948 | -0.009052 | -0.00842 | -0.007804 | -0.007215 | -0.006681 | -0.006053 | -0.005265 | -0.004793 | -0.003997 | -0.003075 | -0.002554 | -0.00167 | -0.001292 | -0.000831 | -0.000307 | 0 | 0.000318 | 0.00074 | 0.001152 | 0.001357 | 0.001605 | 0.001612 | 0.001816 | 0.001961 | 0.001955 | 0.001048
-0.018435 | -0.016695 | -0.014688 | -0.013544 | -0.012892 | -0.012167 | -0.011274 | -0.010146 | -0.00946 | -0.008656 | -0.008102 | -0.007428 | -0.006959 | -0.006372 | -0.005773 | -0.004994 | -0.004555 | -0.003798 | -0.002882 | -0.002381 | -0.001524 | -0.00117 | -0.000758 | -0.000397 | 0 | 0.000381 | 0.000646 | 0.00103 | 0.001205 | 0.001376 | 0.001437 | 0.001572 | 0.001692 | 0.001729 | 0.000966
-0.017739 | -0.016116 | -0.014162 | -0.013078 | -0.012341 | -0.01168 | -0.010837 | -0.009752 | -0.009119 | -0.00827 | -0.007787 | -0.00717 | -0.006758 | -0.006117 | -0.005566 | -0.004866 | -0.004364 | -0.003638 | -0.002763 | -0.002292 | -0.001491 | -0.001171 | -0.000784 | -0.000291 | 0 | 0.000347 | 0.000602 | 0.000909 | 0.001053 | 0.001285 | 0.001272 | 0.001423 | 0.001512 | 0.001424 | 0.000649
-0.017173 | -0.015531 | -0.013618 | -0.012617 | -0.011885 | -0.011204 | -0.010389 | -0.009369 | -0.008718 | -0.007976 | -0.007339 | -0.006812 | -0.006316 | -0.005782 | -0.005243 | -0.00452 | -0.00408 | -0.003353 | -0.002588 | -0.00207 | -0.001356 | -0.000976 | -0.000602 | -0.000241 | 0 | 0.000377 | 0.000672 | 0.00093 | 0.001076 | 0.001198 | 0.001202 | 0.001394 | 0.001337 | 0.001328 | 0.0006
-0.016421 | -0.01489 | -0.013028 | -0.012022 | -0.011389 | -0.010733 | -0.010012 | -0.008937 | -0.00832 | -0.007665 | -0.007104 | -0.006583 | -0.006145 | -0.005586 | -0.005029 | -0.004404 | -0.003962 | -0.003295 | -0.002491 | -0.002004 | -0.001291 | -0.001014 | -0.000653 | -0.000214 | 0 | 0.000268 | 0.000507 | 0.000756 | 0.000871 | 0.001038 | 0.001072 | 0.001211 | 0.001153 | 0.001164 | 0.000434
-0.016063 | -0.014589 | -0.012764 | -0.011785 | -0.011135 | -0.0105 | -0.009784 | -0.008761 | -0.008151 | -0.007479 | -0.006894 | -0.006324 | -0.005946 | -0.005402 | -0.004857 | -0.004244 | -0.003842 | -0.00312 | -0.002403 | -0.001886 | -0.001251 | -0.000899 | -0.000632 | -0.000286 | 0 | 0.000249 | 0.000494 | 0.000704 | 0.000785 | 0.000959 | 0.000932 | 0.00102 | 0.00104 | 0.000975 | 0.000237
-0.015505 | -0.014053 | -0.012281 | -0.011382 | -0.010762 | -0.010133 | -0.009394 | -0.008409 | -0.007806 | -0.007141 | -0.006598 | -0.006151 | -0.005668 | -0.005166 | -0.004654 | -0.004037 | -0.003724 | -0.002971 | -0.0023 | -0.001836 | -0.001158 | -0.000814 | -0.000578 | -0.000248 | 0 | 0.000238 | 0.000413 | 0.000667 | 0.000729 | 0.000823 | 0.00076 | 0.000845 | 0.000828 | 0.000807 | 9.7e-05
-0.015023 | -0.013644 | -0.011909 | -0.010997 | -0.010382 | -0.009826 | -0.009103 | -0.008113 | -0.007577 | -0.006951 | -0.006408 | -0.005944 | -0.005488 | -0.005044 | -0.004518 | -0.003921 | -0.003507 | -0.002893 | -0.002165 | -0.001769 | -0.001123 | -0.000805 | -0.00054 | -0.000143 | 0 | 0.00023 | 0.000417 | 0.000633 | 0.000676 | 0.000777 | 0.000699 | 0.000749 | 0.000746 | 0.000713 | 5.2e-05
-0.014564 | -0.013257 | -0.011573 | -0.010703 | -0.010072 | -0.009505 | -0.0088 | -0.007869 | -0.00724 | -0.006623 | -0.006114 | -0.005642 | -0.00522 | -0.00479 | -0.004289 | -0.003721 | -0.003368 | -0.002712 | -0.002007 | -0.001629 | -0.001026 | -0.000722 | -0.000549 | -0.000186 | 0 | 0.000256 | 0.000426 | 0.000543 | 0.000624 | 0.000618 | 0.000638 | 0.000685 | 0.000697 | 0.000626 | -3.2e-05
-0.014228 | -0.012923 | -0.011292 | -0.010485 | -0.009899 | -0.009346 | -0.008643 | -0.007735 | -0.00718 | -0.006576 | -0.006083 | -0.005628 | -0.005213 | -0.004788 | -0.00431 | -0.003681 | -0.003349 | -0.002726 | -0.002086 | -0.001609 | -0.001082 | -0.000761 | -0.000534 | -0.000204 | 0 | 0.000145 | 0.000321 | 0.000492 | 0.000472 | 0.000539 | 0.000525 | 0.000522 | 0.000482 | 0.000445 | -0.000201
-0.013744 | -0.012555 | -0.010944 | -0.010082 | -0.009529 | -0.00899 | -0.008317 | -0.007423 | -0.006887 | -0.006291 | -0.005862 | -0.005394 | -0.005006 | -0.004565 | -0.004142 | -0.003554 | -0.003197 | -0.002594 | -0.001965 | -0.001539 | -0.000984 | -0.000732 | -0.000534 | -0.000195 | 0 | 0.000157 | 0.000266 | 0.000411 | 0.000408 | 0.000463 | 0.000419 | 0.000454 | 0.000455 | 0.000312 | -0.000289
-0.013173 | -0.01201 | -0.010482 | -0.009683 | -0.009139 | -0.008607 | -0.007957 | -0.007049 | -0.006563 | -0.005923 | -0.005533 | -0.005088 | -0.004709 | -0.00431 | -0.003851 | -0.003353 | -0.002981 | -0.002457 | -0.001794 | -0.001418 | -0.000854 | -0.000638 | -0.000419 | -0.000152 | 0 | 0.00024 | 0.000303 | 0.000449 | 0.000441 | 0.000495 | 0.000375 | 0.000443 | 0.000398 | 0.000317 | -0.000306
-0.012808 | -0.011623 | -0.010087 | -0.009313 | -0.008769 | -0.008246 | -0.007617 | -0.006807 | -0.006267 | -0.005745 | -0.005304 | -0.004934 | -0.004558 | -0.004174 | -0.00373 | -0.003216 | -0.002895 | -0.002345 | -0.001744 | -0.001351 | -0.00083 | -0.000619 | -0.000368 | -0.000128 | 0 | 0.000167 | 0.000236 | 0.000399 | 0.000348 | 0.000341 | 0.000321 | 0.000318 | 0.000249 | 0.000204 | -0.000426
-0.012761 | -0.011599 | -0.010066 | -0.009239 | -0.008687 | -0.008185 | -0.007571 | -0.006648 | -0.006176 | -0.005593 | -0.005198 | -0.004804 | -0.004459 | -0.004055 | -0.003626 | -0.00315 | -0.002806 | -0.002274 | -0.001688 | -0.001362 | -0.000868 | -0.000625 | -0.000462 | -0.000175 | 0 | 5.3e-05 | 0.000179 | 0.000244 | 0.000268 | 0.000259 | 0.000194 | 0.000206 | 0.000124 | 2.8e-05 | -0.000596
-0.012525 | -0.011313 | -0.009761 | -0.008982 | -0.008446 | -0.007865 | -0.007272 | -0.00641 | -0.00588 | -0.005318 | -0.004911 | -0.00451 | -0.004217 | -0.003785 | -0.003411 | -0.002916 | -0.002606 | -0.002107 | -0.001574 | -0.001165 | -0.000726 | -0.00049 | -0.000262 | -8.6e-05 | 0 | 0.000143 | 0.000239 | 0.000343 | 0.000285 | 0.00026 | 0.000217 | 0.000236 | 0.000185 | 9.2e-05 | -0.000599
-0.01232 | -0.011048 | -0.00947 | -0.00866 | -0.008095 | -0.0076 | -0.006988 | -0.006118 | -0.005647 | -0.005153 | -0.004722 | -0.004397 | -0.004044 | -0.003686 | -0.003286 | -0.002814 | -0.002559 | -0.002073 | -0.001603 | -0.001184 | -0.000754 | -0.000558 | -0.000369 | -0.000152 | 0 | 7e-05 | 0.00017 | 0.000239 | 0.00022 | 0.000187 | 0.000117 | 8.3e-05 | 2.7e-05 | -8.4e-05 | -0.000678
-0.011955 | -0.010722 | -0.009205 | -0.008405 | -0.007827 | -0.007332 | -0.006765 | -0.005888 | -0.005403 | -0.004891 | -0.004507 | -0.004124 | -0.003823 | -0.003502 | -0.003141 | -0.002688 | -0.002434 | -0.001928 | -0.001433 | -0.001151 | -0.000697 | -0.000503 | -0.000323 | -9.2e-05 | 0 | 5.2e-05 | 0.000178 | 0.000208 | 0.000191 | 0.000173 | 9e-05 | 8.4e-05 | 9e-06 | -0.000113 | -0.000744
-0.01161 | -0.010338 | -0.008816 | -0.008025 | -0.007493 | -0.007025 | -0.006454 | -0.005609 | -0.00515 | -0.004686 | -0.004265 | -0.003927 | -0.003693 | -0.003321 | -0.002967 | -0.002569 | -0.00233 | -0.001886 | -0.00141 | -0.001127 | -0.00066 | -0.000528 | -0.000409 | -0.000173 | 0 | 3.8e-05 | 0.000114 | 0.000188 | 0.000149 | 0.000116 | 5.3e-05 | 8e-06 | -7.7e-05 | -0.000167 | -0.000829
-0.011046 | -0.009784 | -0.008271 | -0.007535 | -0.007016 | -0.006577 | -0.006025 | -0.00521 | -0.004773 | -0.00431 | -0.003959 | -0.003709 | -0.003432 | -0.003097 | -0.002791 | -0.002424 | -0.002168 | -0.001765 | -0.001333 | -0.001056 | -0.000655 | -0.000515 | -0.000379 | -0.000157 | 0 | 9.3e-05 | 0.000124 | 0.000193 | 0.000155 | 0.000145 | 7e-05 | 3.6e-05 | -5.5e-05 | -0.00019 | -0.000794
-0.010677 | -0.009403 | -0.00796 | -0.007233 | -0.006718 | -0.006281 | -0.005752 | -0.004961 | -0.004536 | -0.00406 | -0.003702 | -0.003463 | -0.003223 | -0.002884 | -0.002587 | -0.002228 | -0.002019 | -0.001649 | -0.001186 | -0.000977 | -0.000602 | -0.000429 | -0.000272 | -0.000117 | 0 | 8.1e-05 | 0.000173 | 0.000265 | 0.000239 | 0.00021 | 0.000155 | 9.6e-05 | 4.9e-05 | -0.00011 | -0.000742
-0.01022 | -0.008929 | -0.007473 | -0.006771 | -0.006326 | -0.005923 | -0.005385 | -0.004644 | -0.004234 | -0.003814 | -0.003507 | -0.003245 | -0.002972 | -0.002696 | -0.002408 | -0.002049 | -0.001886 | -0.00155 | -0.001148 | -0.000889 | -0.000531 | -0.000397 | -0.000278 | -7.4e-05 | 0 | 0.000111 | 0.000198 | 0.000267 | 0.000217 | 0.000266 | 0.000207 | 0.000137 | 8.9e-05 | -5.1e-05 | -0.000643
-0.009929 | -0.008726 | -0.007301 | -0.006593 | -0.00612 | -0.005733 | -0.005246 | -0.004478 | -0.004091 | -0.003685 | -0.003433 | -0.003116 | -0.002914 | -0.002622 | -0.002364 | -0.002005 | -0.001885 | -0.001497 | -0.001109 | -0.000919 | -0.000591 | -0.000405 | -0.000332 | -0.000126 | 0 | 0.00011 | 0.000183 | 0.000244 | 0.000264 | 0.000268 | 0.000223 | 0.000181 | 0.000104 | -3.3e-05 | -0.000606
-0.009919 | -0.008716 | -0.007288 | -0.006592 | -0.006139 | -0.005759 | -0.005296 | -0.004655 | -0.004292 | -0.003898 | -0.003641 | -0.003386 | -0.003188 | -0.002911 | -0.002635 | -0.002273 | -0.002091 | -0.001718 | -0.001285 | -0.001047 | -0.000747 | -0.000557 | -0.000406 | -0.000174 | 0 | 0.000118 | 0.000257 | 0.000454 | 0.000549 | 0.000635 | 0.000591 | 0.000582 | 0.000552 | 0.0004 | -0.000288
-0.009922 | -0.00868 | -0.007234 | -0.006547 | -0.006177 | -0.005832 | -0.005357 | -0.004585 | -0.004232 | -0.003831 | -0.003559 | -0.003285 | -0.003128 | -0.002827 | -0.002553 | -0.002213 | -0.001993 | -0.001645 | -0.001196 | -0.00102 | -0.000658 | -0.000523 | -0.000403 | -0.000127 | 0 | 0.000118 | 0.00027 | 0.000391 | 0.000453 | 0.000609 | 0.000591 | 0.000589 | 0.000528 | 0.00042 | -0.000291
-0.009972 | -0.00879 | -0.007507 | -0.00687 | -0.006412 | -0.006013 | -0.005508 | -0.004718 | -0.004361 | -0.003906 | -0.003651 | -0.003413 | -0.003198 | -0.002919 | -0.002646 | -0.00228 | -0.00208 | -0.001725 | -0.001315 | -0.001055 | -0.000706 | -0.000564 | -0.000394 | -0.000176 | 0 | 0.000112 | 0.000255 | 0.000378 | 0.000433 | 0.000534 | 0.000571 | 0.000574 | 0.000473 | 0.000281 | -0.000454
-0.009771 | -0.008658 | -0.007264 | -0.006628 | -0.006189 | -0.005812 | -0.005356 | -0.004629 | -0.004289 | -0.003891 | -0.003628 | -0.00339 | -0.003129 | -0.002872 | -0.002607 | -0.002229 | -0.002049 | -0.00167 | -0.001296 | -0.001025 | -0.000698 | -0.00056 | -0.000422 | -0.000138 | 0 | 0.000103 | 0.000239 | 0.000351 | 0.000394 | 0.000498 | 0.000475 | 0.00049 | 0.000371 | 0.000226 | -0.000436
-0.009843 | -0.008711 | -0.007328 | -0.006656 | -0.00621 | -0.005823 | -0.005322 | -0.004593 | -0.004198 | -0.00383 | -0.003583 | -0.003322 | -0.003095 | -0.002836 | -0.002546 | -0.002175 | -0.002004 | -0.001629 | -0.001204 | -0.000999 | -0.000671 | -0.000511 | -0.000386 | -0.000159 | 0 | 9.5e-05 | 0.000216 | 0.000328 | 0.000392 | 0.000468 | 0.000415 | 0.000396 | 0.000292 | 0.000149 | -0.000504
-0.009809 | -0.008705 | -0.007342 | -0.006741 | -0.006277 | -0.005891 | -0.005389 | -0.004692 | -0.004284 | -0.003921 | -0.003635 | -0.003411 | -0.003194 | -0.002889 | -0.002601 | -0.002234 | -0.002034 | -0.001662 | -0.001254 | -0.000996 | -0.000643 | -0.000472 | -0.000366 | -0.000143 | 0 | 9.6e-05 | 0.000184 | 0.000298 | 0.000359 | 0.000402 | 0.000346 | 0.000328 | 0.000259 | 0.000137 | -0.000576
-0.009729 | -0.008666 | -0.007304 | -0.006618 | -0.006188 | -0.005807 | -0.005325 | -0.004608 | -0.004209 | -0.00381 | -0.003524 | -0.003261 | -0.00303 | -0.002802 | -0.002482 | -0.002126 | -0.001944 | -0.001578 | -0.001177 | -0.000963 | -0.000624 | -0.000482 | -0.000356 | -0.00017 | 0 | 8.5e-05 | 0.000174 | 0.000305 | 0.000346 | 0.000427 | 0.000338 | 0.000321 | 0.000258 | 0.000101 | -0.000576
-0.009756 | -0.008715 | -0.007383 | -0.006734 | -0.006299 | -0.005916 | -0.005445 | -0.004692 | -0.004316 | -0.003967 | -0.003678 | -0.003419 | -0.003113 | -0.002834 | -0.002467 | -0.002124 | -0.001943 | -0.001548 | -0.001153 | -0.000939 | -0.000602 | -0.000434 | -0.000304 | -0.000141 | 0 | 9.6e-05 | 0.000226 | 0.000324 | 0.000304 | 0.000378 | 0.000318 | 0.000289 | 0.000221 | 7.7e-05 | -0.000609
-0.009727 | -0.008661 | -0.007343 | -0.006699 | -0.00626 | -0.005888 | -0.005427 | -0.004701 | -0.004343 | -0.003943 | -0.003701 | -0.003404 | -0.003124 | -0.002797 | -0.002496 | -0.002145 | -0.001959 | -0.001552 | -0.001166 | -0.000964 | -0.000593 | -0.000424 | -0.000322 | -9.7e-05 | 0 | 8e-05 | 0.000196 | 0.000304 | 0.000275 | 0.000326 | 0.000249 | 0.000238 | 0.000173 | 2.5e-05 | -0.000688
-0.00967 | -0.008625 | -0.007274 | -0.006657 | -0.006247 | -0.005821 | -0.00535 | -0.004626 | -0.004249 | -0.003817 | -0.003517 | -0.003258 | -0.003034 | -0.002763 | -0.002483 | -0.002113 | -0.001905 | -0.001504 | -0.001104 | -0.00087 | -0.000572 | -0.000437 | -0.000288 | -0.000112 | 0 | 0.000146 | 0.000185 | 0.000284 | 0.000306 | 0.000357 | 0.000306 | 0.000264 | 0.000151 | 9e-06 | -0.000708
-0.009713 | -0.008656 | -0.007336 | -0.006707 | -0.006249 | -0.005849 | -0.005358 | -0.004611 | -0.004236 | -0.003845 | -0.003596 | -0.003349 | -0.003109 | -0.002827 | -0.002518 | -0.002141 | -0.001993 | -0.001573 | -0.001175 | -0.000939 | -0.000635 | -0.000431 | -0.00032 | -0.000123 | 0 | 5.8e-05 | 0.000162 | 0.000206 | 0.000209 | 0.000293 | 0.000211 | 0.000142 | 6.3e-05 | -0.000108 | -0.00077
-0.009657 | -0.008586 | -0.007205 | -0.00655 | -0.006111 | -0.005761 | -0.005283 | -0.004557 | -0.004193 | -0.003822 | -0.00355 | -0.003301 | -0.003074 | -0.002811 | -0.002497 | -0.002123 | -0.00192 | -0.001531 | -0.001159 | -0.000932 | -0.000603 | -0.000447 | -0.000315 | -0.000129 | 0 | 7.4e-05 | 0.000138 | 0.000226 | 0.000186 | 0.000258 | 0.000164 | 0.000118 | 3.4e-05 | -0.000118 | -0.000797
-0.009547 | -0.008508 | -0.007146 | -0.006515 | -0.006076 | -0.005706 | -0.005217 | -0.004525 | -0.004182 | -0.00376 | -0.003499 | -0.003252 | -0.003024 | -0.002718 | -0.002432 | -0.002041 | -0.001841 | -0.001428 | -0.001058 | -0.000856 | -0.000506 | -0.000362 | -0.000239 | -9.2e-05 | 0 | 0.000115 | 0.000162 | 0.000236 | 0.000207 | 0.000258 | 0.000153 | 0.000108 | 3.2e-05 | -9.8e-05 | -0.000798
-0.009688 | -0.008619 | -0.007268 | -0.00664 | -0.00622 | -0.005843 | -0.005362 | -0.004598 | -0.00427 | -0.003884 | -0.003615 | -0.003341 | -0.003135 | -0.002844 | -0.002539 | -0.002145 | -0.001939 | -0.001563 | -0.001164 | -0.00094 | -0.000582 | -0.000438 | -0.000318 | -9.4e-05 | 0 | 2.8e-05 | 0.000102 | 0.000215 | 0.000156 | 0.0002 | 9e-05 | 4.2e-05 | -3.4e-05 | -0.000197 | -0.000961
-0.00965 | -0.00855 | -0.007194 | -0.006517 | -0.006072 | -0.005718 | -0.005238 | -0.004561 | -0.004173 | -0.0038 | -0.003516 | -0.003258 | -0.003025 | -0.002758 | -0.002408 | -0.00206 | -0.001856 | -0.001454 | -0.001064 | -0.000833 | -0.000493 | -0.000369 | -0.00025 | -7.6e-05 | 0 | 0.000107 | 0.000174 | 0.000241 | 0.000162 | 0.000218 | 0.000114 | 4.8e-05 | -5.6e-05 | -0.000186 | -0.000919
-0.009738 | -0.008668 | -0.007318 | -0.006654 | -0.006194 | -0.005845 | -0.005347 | -0.004658 | -0.00425 | -0.003888 | -0.003585 | -0.003323 | -0.003088 | -0.002791 | -0.002432 | -0.002086 | -0.001897 | -0.001524 | -0.001133 | -0.000894 | -0.000551 | -0.000388 | -0.000302 | -0.000127 | 0 | 4.2e-05 | 0.000118 | 0.000176 | 0.000106 | 0.000134 | 2.6e-05 | -9e-06 | -0.000135 | -0.000306 | -0.000985
-0.009809 | -0.008683 | -0.007301 | -0.006638 | -0.006171 | -0.005799 | -0.005356 | -0.004602 | -0.004222 | -0.00383 | -0.003551 | -0.003324 | -0.003081 | -0.002757 | -0.002456 | -0.002038 | -0.00185 | -0.001468 | -0.001074 | -0.000809 | -0.000539 | -0.000358 | -0.000223 | -0.00012 | 0 | 6.9e-05 | 0.000113 | 0.000168 | 0.000121 | 8.9e-05 | -7e-06 | -2e-05 | -0.000149 | -0.000316 | -0.001042
-0.009834 | -0.008717 | -0.007298 | -0.006637 | -0.006171 | -0.005778 | -0.005288 | -0.004577 | -0.004233 | -0.003828 | -0.003538 | -0.0033 | -0.003058 | -0.002748 | -0.002437 | -0.002065 | -0.001846 | -0.001427 | -0.001037 | -0.000882 | -0.00048 | -0.000353 | -0.00026 | -9.5e-05 | 0 | 5.7e-05 | 9.6e-05 | 0.00015 | 4.2e-05 | 2.9e-05 | -5.9e-05 | -9.8e-05 | -0.000212 | -0.000403 | -0.001151
-0.00994 | -0.008761 | -0.007361 | -0.006654 | -0.006224 | -0.005845 | -0.005353 | -0.004594 | -0.004199 | -0.00381 | -0.003551 | -0.00325 | -0.002991 | -0.002754 | -0.002375 | -0.001995 | -0.0018 | -0.001406 | -0.001023 | -0.000786 | -0.000446 | -0.000345 | -0.000237 | -8.5e-05 | 0 | 4.1e-05 | 0.000154 | 0.000156 | 3.5e-05 | 3.1e-05 | -4.6e-05 | -0.000113 | -0.00025 | -0.000409 | -0.001163
-0.010077 | -0.00889 | -0.007426 | -0.0067 | -0.00623 | -0.005843 | -0.005371 | -0.004617 | -0.004241 | -0.003849 | -0.003545 | -0.0033 | -0.003053 | -0.002754 | -0.002431 | -0.002056 | -0.001832 | -0.001457 | -0.001021 | -0.000795 | -0.000514 | -0.000396 | -0.000247 | -8.5e-05 | 0 | 3.1e-05 | 7.3e-05 | 0.000121 | 4e-06 | -2.3e-05 | -0.000162 | -0.00024 | -0.000346 | -0.000518 | -0.001311
-0.010046 | -0.008807 | -0.007378 | -0.006655 | -0.006166 | -0.00577 | -0.005243 | -0.004544 | -0.004134 | -0.003744 | -0.003518 | -0.003233 | -0.002957 | -0.002669 | -0.002373 | -0.001953 | -0.001789 | -0.001422 | -0.000981 | -0.000833 | -0.000476 | -0.000332 | -0.000267 | -9.9e-05 | 0 | -1.9e-05 | 1.7e-05 | 6.8e-05 | -2.3e-05 | -7.3e-05 | -0.000229 | -0.000302 | -0.000418 | -0.000641 | -0.001406
-0.009884 | -0.008614 | -0.007148 | -0.006437 | -0.005968 | -0.005561 | -0.005074 | -0.004323 | -0.003926 | -0.003522 | -0.00326 | -0.003035 | -0.002756 | -0.00249 | -0.002171 | -0.001813 | -0.001625 | -0.00127 | -0.000865 | -0.000674 | -0.000396 | -0.000245 | -0.000198 | -2.6e-05 | 0 | 0.000102 | 8.1e-05 | 9.4e-05 | -2.5e-05 | -9.8e-05 | -0.000184 | -0.00028 | -0.000418 | -0.000618 | -0.001349
-0.00958 | -0.00837 | -0.006899 | -0.006177 | -0.005688 | -0.00531 | -0.004823 | -0.004111 | -0.003779 | -0.003362 | -0.003109 | -0.002886 | -0.002626 | -0.002387 | -0.002071 | -0.001675 | -0.001592 | -0.001196 | -0.000839 | -0.000705 | -0.000383 | -0.000235 | -0.000203 | -3.2e-05 | 0 | 2.7e-05 | 3.7e-05 | 7.1e-05 | -6.3e-05 | -0.000138 | -0.000292 | -0.000407 | -0.000495 | -0.000743 | -0.001493
-0.00923 | -0.008073 | -0.006652 | -0.005913 | -0.005465 | -0.005079 | -0.00459 | -0.00391 | -0.003513 | -0.003168 | -0.002894 | -0.002668 | -0.002456 | -0.0022 | -0.0019 | -0.001564 | -0.001464 | -0.001104 | -0.000736 | -0.000602 | -0.000272 | -0.000215 | -0.000136 | -2.1e-05 | 0 | 5.9e-05 | 7.2e-05 | 3.6e-05 | -0.000117 | -0.000172 | -0.000296 | -0.000412 | -0.00055 | -0.000776 | -0.001533
-0.008904 | -0.007753 | -0.00636 | -0.005623 | -0.005236 | -0.004875 | -0.004427 | -0.003754 | -0.003422 | -0.003007 | -0.002772 | -0.002575 | -0.002336 | -0.002129 | -0.001872 | -0.001539 | -0.00142 | -0.001104 | -0.000751 | -0.00066 | -0.000369 | -0.000258 | -0.000253 | -0.000144 | 0 | -5.2e-05 | -5.5e-05 | -6.3e-05 | -0.000198 | -0.000293 | -0.000407 | -0.000547 | -0.000698 | -0.000938 | -0.001637
-0.008514 | -0.007431 | -0.006029 | -0.005319 | -0.004865 | -0.004545 | -0.004079 | -0.0034 | -0.003074 | -0.002739 | -0.002494 | -0.002263 | -0.002085 | -0.001895 | -0.001664 | -0.001311 | -0.001317 | -0.000961 | -0.000611 | -0.000536 | -0.000242 | -0.000159 | -0.000154 | -6.8e-05 | 0 | 8e-06 | 4e-05 | -5e-06 | -0.000135 | -0.000156 | -0.000395 | -0.000481 | -0.000661 | -0.000861 | -0.001665
-0.008189 | -0.00713 | -0.005727 | -0.005084 | -0.004699 | -0.004347 | -0.00393 | -0.00326 | -0.002972 | -0.002634 | -0.002349 | -0.002145 | -0.001979 | -0.001749 | -0.001521 | -0.001243 | -0.001219 | -0.000921 | -0.000575 | -0.000538 | -0.000238 | -0.000178 | -0.000179 | -2.8e-05 | 0 | 9.2e-05 | 6.5e-05 | 4.5e-05 | -0.000175 | -0.000179 | -0.000381 | -0.000493 | -0.000684 | -0.000877 | -0.001624
-0.00779 | -0.006802 | -0.005416 | -0.004795 | -0.004416 | -0.004112 | -0.003696 | -0.00306 | -0.00275 | -0.002474 | -0.002202 | -0.002129 | -0.001871 | -0.001695 | -0.001505 | -0.001229 | -0.001231 | -0.00089 | -0.000594 | -0.000528 | -0.000219 | -0.000198 | -0.000219 | -5.8e-05 | 0 | -3.7e-05 | -3.1e-05 | -1.8e-05 | -0.000105 | -0.000178 | -0.000322 | -0.00045 | -0.000661 | -0.000898 | -0.001721
-0.007246 | -0.006353 | -0.00501 | -0.004422 | -0.004064 | -0.003738 | -0.003371 | -0.002733 | -0.002498 | -0.002192 | -0.002019 | -0.001844 | -0.001748 | -0.001514 | -0.001308 | -0.001048 | -0.001074 | -0.00078 | -0.000479 | -0.000459 | -0.000127 | -0.000173 | -0.000136 | -4.6e-05 | 0 | 2.2e-05 | 8.9e-05 | 0.000103 | -0.000116 | -8.1e-05 | -0.000321 | -0.000374 | -0.000526 | -0.000784 | -0.001625
-0.007229 | -0.006369 | -0.005054 | -0.00442 | -0.004133 | -0.003805 | -0.003449 | -0.002814 | -0.002558 | -0.002216 | -0.002089 | -0.001938 | -0.00174 | -0.001564 | -0.001274 | -0.001106 | -0.001146 | -0.000803 | -0.000545 | -0.000483 | -0.00021 | -0.000193 | -0.000201 | -3.6e-05 | 0 | 9.5e-05 | 6.9e-05 | 9.7e-05 | -7.4e-05 | -5.1e-05 | -0.00025 | -0.000329 | -0.000507 | -0.00076 | -0.001607
-0.007416 | -0.006527 | -0.005155 | -0.004535 | -0.004174 | -0.003911 | -0.003519 | -0.002882 | -0.002664 | -0.002309 | -0.002172 | -0.001977 | -0.001876 | -0.001663 | -0.001406 | -0.001075 | -0.001201 | -0.000872 | -0.000538 | -0.000643 | -0.000291 | -0.000213 | -0.000309 | -0.000104 | 0 | 5.2e-05 | 3.9e-05 | 0.000118 | -5.3e-05 | -9.4e-05 | -0.000305 | -0.000381 | -0.000525 | -0.000791 | -0.001583
-0.007517 | -0.00663 | -0.005232 | -0.004579 | -0.004232 | -0.003944 | -0.003565 | -0.002903 | -0.002686 | -0.002308 | -0.002185 | -0.001976 | -0.001854 | -0.001654 | -0.001415 | -0.001142 | -0.001193 | -0.000884 | -0.000583 | -0.000501 | -0.000276 | -0.000206 | -0.000248 | -5.8e-05 | 0 | 4e-05 | 7.9e-05 | 0.000143 | -4.9e-05 | -4e-06 | -0.00015 | -0.000257 | -0.000447 | -0.000677 | -0.001549
-0.007782 | -0.006862 | -0.00545 | -0.004783 | -0.004401 | -0.004155 | -0.003664 | -0.0031 | -0.002839 | -0.00249 | -0.002298 | -0.002098 | -0.001945 | -0.001751 | -0.001508 | -0.001208 | -0.001251 | -0.000918 | -0.000587 | -0.000634 | -0.000332 | -0.000225 | -0.000267 | -6.9e-05 | 0 | 4.2e-05 | 0.000126 | 0.00017 | 2.4e-05 | 1.2e-05 | -0.000222 | -0.000267 | -0.000475 | -0.000731 | -0.00156
-0.007742 | -0.006851 | -0.005434 | -0.004704 | -0.004337 | -0.00406 | -0.003678 | -0.003015 | -0.002787 | -0.00243 | -0.002314 | -0.002046 | -0.001924 | -0.001752 | -0.001475 | -0.001166 | -0.001217 | -0.000898 | -0.000581 | -0.000603 | -0.000173 | -0.00017 | -0.000188 | -2.9e-05 | 0 | 0.000116 | 0.00015 | 0.000208 | 5.6e-05 | 6e-05 | -0.00021 | -0.000191 | -0.000455 | -0.000608 | -0.001523
-0.007677 | -0.006805 | -0.005347 | -0.00459 | -0.004229 | -0.003929 | -0.003546 | -0.002875 | -0.002692 | -0.002292 | -0.002102 | -0.001961 | -0.001822 | -0.001665 | -0.00144 | -0.001105 | -0.001199 | -0.000805 | -0.000533 | -0.000569 | -0.000199 | -0.000221 | -0.000321 | -8.1e-05 | 0 | -1.4e-05 | 1.2e-05 | 2.3e-05 | -0.000247 | -0.000214 | -0.000424 | -0.000474 | -0.000741 | -0.001001 | -0.001996

## ACS182_CC_tcarray
-0.081689 | -0.070342 | -0.063392 | -0.059967 | -0.053823 | -0.05122 | -0.045972 | -0.038794 | -0.034978 | -0.034302 | -0.033263 | -0.030337 | -0.026873 | -0.022472 | -0.021703 | -0.017653 | -0.013663 | -0.013131 | -0.009363 | -0.00886 | -0.007965 | -0.005419 | -0.004387 | -0.001901 | 0 | -0.000733 | 0.00198 | 0.000679 | 0.004008 | 0.007046 | 0.006359 | 0.006617 | 0.006908 | 0.009151 | 0.009111
-0.05645 | -0.049617 | -0.046577 | -0.043436 | -0.040534 | -0.039575 | -0.03714 | -0.03249 | -0.030452 | -0.028534 | -0.027012 | -0.024792 | -0.022557 | -0.019761 | -0.017462 | -0.01424 | -0.010699 | -0.010536 | -0.008076 | -0.005621 | -0.006327 | -0.003128 | -0.003543 | -0.000317 | 0 | 0.000435 | 0.002296 | 0.001316 | 0.004647 | 0.005656 | 0.00615 | 0.007323 | 0.008437 | 0.009974 | 0.009489
-0.05473 | -0.051009 | -0.047575 | -0.045145 | -0.041828 | -0.040868 | -0.036721 | -0.031866 | -0.030126 | -0.028996 | -0.027566 | -0.024354 | -0.022159 | -0.020088 | -0.018087 | -0.016027 | -0.013084 | -0.011992 | -0.008932 | -0.00804 | -0.006874 | -0.004232 | -0.004489 | -0.001742 | 0 | 0.000228 | 0.001811 | 0.002327 | 0.005483 | 0.007149 | 0.007743 | 0.009871 | 0.0108 | 0.011956 | 0.011047
-0.054494 | -0.046856 | -0.043059 | -0.040639 | -0.038124 | -0.037246 | -0.034371 | -0.030899 | -0.028215 | -0.026191 | -0.025813 | -0.022696 | -0.020584 | -0.018507 | -0.015782 | -0.013623 | -0.010224 | -0.009731 | -0.008015 | -0.005756 | -0.006921 | -0.003541 | -0.003207 | -0.000751 | 0 | 0.000802 | 0.003575 | 0.002765 | 0.006114 | 0.00731 | 0.007796 | 0.007848 | 0.009136 | 0.010452 | 0.010064
-0.047703 | -0.043106 | -0.040551 | -0.037572 | -0.035228 | -0.035072 | -0.032014 | -0.028528 | -0.026436 | -0.025284 | -0.023765 | -0.022348 | -0.019725 | -0.016851 | -0.015638 | -0.013471 | -0.010025 | -0.009418 | -0.006733 | -0.00625 | -0.005808 | -0.003464 | -0.003214 | -0.000418 | 0 | 0.000376 | 0.001776 | 0.002231 | 0.004572 | 0.005325 | 0.006624 | 0.007767 | 0.008809 | 0.010071 | 0.009887
-0.049046 | -0.04702 | -0.043501 | -0.040897 | -0.037627 | -0.035648 | -0.033093 | -0.029383 | -0.027148 | -0.026036 | -0.024294 | -0.021149 | -0.020065 | -0.017675 | -0.016025 | -0.014275 | -0.010688 | -0.009247 | -0.007639 | -0.006536 | -0.00527 | -0.003229 | -0.002422 | -0.001128 | 0 | 0.000984 | 0.003493 | 0.003129 | 0.005384 | 0.007309 | 0.00646 | 0.007842 | 0.008731 | 0.009335 | 0.009066
-0.044712 | -0.038251 | -0.036217 | -0.034326 | -0.032544 | -0.031881 | -0.029487 | -0.025997 | -0.024476 | -0.022702 | -0.021501 | -0.019701 | -0.017528 | -0.015051 | -0.013803 | -0.011441 | -0.008928 | -0.00835 | -0.007111 | -0.005717 | -0.005247 | -0.00313 | -0.002698 | -0.000367 | 0 | 0.000828 | 0.002088 | 0.00259 | 0.004651 | 0.004887 | 0.005847 | 0.006374 | 0.007557 | 0.008349 | 0.00775
-0.037013 | -0.035437 | -0.033949 | -0.032276 | -0.03028 | -0.02954 | -0.027842 | -0.025005 | -0.023445 | -0.022266 | -0.021302 | -0.018882 | -0.017356 | -0.015116 | -0.013717 | -0.011905 | -0.009769 | -0.00909 | -0.007061 | -0.005574 | -0.00568 | -0.003071 | -0.002315 | -0.000992 | 0 | 6.1e-05 | 0.002068 | 0.002068 | 0.004138 | 0.005548 | 0.006355 | 0.007458 | 0.007769 | 0.008744 | 0.007915
-0.029852 | -0.027354 | -0.026204 | -0.025255 | -0.024284 | -0.023899 | -0.022552 | -0.020615 | -0.019365 | -0.01847 | -0.017342 | -0.015767 | -0.014122 | -0.012737 | -0.0115 | -0.009981 | -0.007855 | -0.00744 | -0.006661 | -0.005357 | -0.004138 | -0.003106 | -0.002655 | -0.000976 | 0 | 0.001199 | 0.002636 | 0.00328 | 0.00522 | 0.006235 | 0.007191 | 0.008445 | 0.008605 | 0.010095 | 0.00968
-0.030632 | -0.028657 | -0.0272 | -0.026195 | -0.025059 | -0.024402 | -0.023014 | -0.020368 | -0.019251 | -0.018098 | -0.017393 | -0.015653 | -0.014091 | -0.012938 | -0.011149 | -0.009712 | -0.00795 | -0.006874 | -0.005186 | -0.004358 | -0.004322 | -0.002453 | -0.002239 | -0.000219 | 0 | 0.000705 | 0.00142 | 0.001766 | 0.00347 | 0.004319 | 0.004124 | 0.004888 | 0.005513 | 0.006242 | 0.005849
-0.023073 | -0.020638 | -0.01972 | -0.018876 | -0.018299 | -0.0183 | -0.017036 | -0.015255 | -0.01458 | -0.013839 | -0.013218 | -0.011894 | -0.010818 | -0.009678 | -0.00869 | -0.007726 | -0.00623 | -0.005902 | -0.00484 | -0.003607 | -0.003498 | -0.00235 | -0.001554 | -0.000507 | 0 | 0.000681 | 0.001849 | 0.002311 | 0.003477 | 0.004752 | 0.00466 | 0.005777 | 0.006008 | 0.007035 | 0.006888
-0.020228 | -0.019341 | -0.018679 | -0.018248 | -0.017319 | -0.017246 | -0.016405 | -0.015275 | -0.014246 | -0.013237 | -0.012572 | -0.011477 | -0.010116 | -0.008634 | -0.00775 | -0.006952 | -0.005669 | -0.005071 | -0.004308 | -0.003912 | -0.003486 | -0.002037 | -0.001858 | -0.000734 | 0 | 0.000583 | 0.001656 | 0.001858 | 0.003479 | 0.00407 | 0.004817 | 0.005353 | 0.005604 | 0.006356 | 0.00656
-0.018389 | -0.017582 | -0.01692 | -0.016105 | -0.015171 | -0.014927 | -0.014054 | -0.012554 | -0.011566 | -0.010679 | -0.010401 | -0.009355 | -0.008229 | -0.007124 | -0.006439 | -0.005401 | -0.004571 | -0.00418 | -0.003669 | -0.002713 | -0.002956 | -0.001818 | -0.001264 | -0.000155 | 0 | 0.000624 | 0.001374 | 0.001597 | 0.002845 | 0.003361 | 0.00399 | 0.004189 | 0.004823 | 0.005173 | 0.004906
-0.016118 | -0.015816 | -0.015122 | -0.014453 | -0.01396 | -0.013565 | -0.012779 | -0.011785 | -0.011029 | -0.009958 | -0.00963 | -0.008304 | -0.007613 | -0.006781 | -0.00588 | -0.004943 | -0.004046 | -0.003866 | -0.003156 | -0.002756 | -0.002715 | -0.001817 | -0.00125 | -0.000481 | 0 | 0.000239 | 0.001216 | 0.001616 | 0.003006 | 0.003718 | 0.004179 | 0.004929 | 0.00546 | 0.005919 | 0.006243
-0.019065 | -0.018875 | -0.017948 | -0.017451 | -0.016461 | -0.015823 | -0.014767 | -0.013111 | -0.01227 | -0.01145 | -0.010571 | -0.009237 | -0.008218 | -0.007189 | -0.006213 | -0.005721 | -0.004546 | -0.004104 | -0.003393 | -0.002952 | -0.002457 | -0.001543 | -0.001437 | -0.000591 | 0 | 0.000305 | 0.001335 | 0.00152 | 0.002523 | 0.003313 | 0.003749 | 0.004162 | 0.004445 | 0.004873 | 0.004726
-0.018137 | -0.015342 | -0.014278 | -0.013241 | -0.012601 | -0.012693 | -0.011852 | -0.010729 | -0.009857 | -0.009139 | -0.008556 | -0.007829 | -0.006866 | -0.006068 | -0.005183 | -0.00448 | -0.003707 | -0.003467 | -0.002955 | -0.00223 | -0.002293 | -0.001442 | -0.001056 | -0.000179 | 0 | 0.000575 | 0.00124 | 0.001466 | 0.002438 | 0.003057 | 0.003401 | 0.003679 | 0.004109 | 0.004592 | 0.004786
-0.016943 | -0.016446 | -0.015241 | -0.014231 | -0.013391 | -0.012805 | -0.01201 | -0.010749 | -0.010021 | -0.009139 | -0.008554 | -0.007425 | -0.006878 | -0.00591 | -0.004866 | -0.004488 | -0.003631 | -0.003429 | -0.002806 | -0.002417 | -0.001966 | -0.001445 | -0.000973 | -0.000395 | 0 | 0.000397 | 0.001337 | 0.001465 | 0.002452 | 0.003127 | 0.003333 | 0.003762 | 0.004177 | 0.004338 | 0.004061
-0.017564 | -0.015375 | -0.014 | -0.013349 | -0.012941 | -0.012547 | -0.011904 | -0.01096 | -0.010251 | -0.009562 | -0.009064 | -0.008119 | -0.006947 | -0.006062 | -0.005316 | -0.004719 | -0.004094 | -0.003646 | -0.003093 | -0.002559 | -0.002109 | -0.00152 | -0.001103 | -0.000628 | 0 | 0.000406 | 0.001018 | 0.001602 | 0.002418 | 0.003061 | 0.003469 | 0.003897 | 0.004027 | 0.004552 | 0.004988
-0.018679 | -0.016836 | -0.015029 | -0.013815 | -0.012763 | -0.012326 | -0.011258 | -0.009819 | -0.009057 | -0.008394 | -0.007662 | -0.006735 | -0.006183 | -0.005259 | -0.004559 | -0.003843 | -0.003044 | -0.002681 | -0.002472 | -0.001706 | -0.001904 | -0.001189 | -0.000817 | -0.0002 | 0 | 0.000283 | 0.000919 | 0.000981 | 0.001886 | 0.002109 | 0.002463 | 0.002727 | 0.003227 | 0.003627 | 0.003647
-0.017448 | -0.01474 | -0.013536 | -0.012748 | -0.011894 | -0.011193 | -0.010355 | -0.009424 | -0.008677 | -0.0078 | -0.007223 | -0.006418 | -0.005639 | -0.004904 | -0.004237 | -0.003513 | -0.002963 | -0.002593 | -0.002191 | -0.001994 | -0.001506 | -0.001052 | -0.000707 | -8.7e-05 | 0 | 0.000438 | 0.001003 | 0.001391 | 0.002018 | 0.002534 | 0.002481 | 0.003006 | 0.00308 | 0.003202 | 0.003173
-0.016855 | -0.014693 | -0.013118 | -0.012346 | -0.012037 | -0.011692 | -0.011237 | -0.010327 | -0.009573 | -0.008841 | -0.008076 | -0.007355 | -0.006389 | -0.005514 | -0.004643 | -0.004082 | -0.003207 | -0.003045 | -0.002479 | -0.001905 | -0.001724 | -0.001119 | -0.000789 | -0.000453 | 0 | 0.000465 | 0.000781 | 0.001086 | 0.001871 | 0.002439 | 0.00288 | 0.003009 | 0.003233 | 0.003621 | 0.003913
-0.017492 | -0.015309 | -0.013694 | -0.012385 | -0.011355 | -0.010906 | -0.009952 | -0.008801 | -0.00822 | -0.007471 | -0.007016 | -0.006339 | -0.005607 | -0.004926 | -0.004249 | -0.003588 | -0.00302 | -0.00258 | -0.002139 | -0.001582 | -0.001491 | -0.000977 | -0.000605 | -2.8e-05 | 0 | 0.00033 | 0.000928 | 0.001304 | 0.001955 | 0.002265 | 0.00253 | 0.002747 | 0.00304 | 0.003331 | 0.003556
-0.017476 | -0.01501 | -0.013534 | -0.012802 | -0.012114 | -0.011466 | -0.010539 | -0.009569 | -0.00882 | -0.007968 | -0.007296 | -0.006347 | -0.005778 | -0.004852 | -0.004103 | -0.003485 | -0.002809 | -0.002407 | -0.002125 | -0.00182 | -0.001474 | -0.001001 | -0.000679 | -0.000381 | 0 | 0.000301 | 0.000906 | 0.001174 | 0.001764 | 0.002215 | 0.002635 | 0.00282 | 0.002945 | 0.003219 | 0.003127
-0.017826 | -0.015583 | -0.013823 | -0.012761 | -0.012049 | -0.011557 | -0.010792 | -0.00967 | -0.008901 | -0.008266 | -0.007526 | -0.006842 | -0.006119 | -0.00519 | -0.004391 | -0.003691 | -0.00298 | -0.002616 | -0.002095 | -0.00154 | -0.001357 | -0.000916 | -0.000719 | -0.000224 | 0 | 0.000225 | 0.000495 | 0.000927 | 0.001476 | 0.001714 | 0.001919 | 0.002056 | 0.002148 | 0.002306 | 0.002494
-0.016689 | -0.013957 | -0.01248 | -0.011505 | -0.010658 | -0.010118 | -0.009341 | -0.00843 | -0.007709 | -0.006888 | -0.006397 | -0.005697 | -0.005094 | -0.004358 | -0.00375 | -0.003039 | -0.002385 | -0.002143 | -0.001705 | -0.001328 | -0.001187 | -0.000711 | -0.000507 | -8.1e-05 | 0 | 0.000218 | 0.000802 | 0.000932 | 0.001506 | 0.001869 | 0.001998 | 0.002272 | 0.002401 | 0.0028 | 0.002773
-0.016748 | -0.014852 | -0.013572 | -0.012825 | -0.012125 | -0.011502 | -0.010572 | -0.009618 | -0.008777 | -0.008099 | -0.007275 | -0.006485 | -0.005804 | -0.005058 | -0.004192 | -0.003569 | -0.002831 | -0.002464 | -0.001982 | -0.001669 | -0.001274 | -0.000905 | -0.00072 | -0.000386 | 0 | 0.000176 | 0.000552 | 0.000843 | 0.001192 | 0.001596 | 0.001709 | 0.001948 | 0.00195 | 0.002147 | 0.002308
-0.016293 | -0.013886 | -0.012293 | -0.011268 | -0.010579 | -0.010109 | -0.009397 | -0.008442 | -0.007815 | -0.007091 | -0.006582 | -0.005804 | -0.005184 | -0.004369 | -0.003594 | -0.002963 | -0.00237 | -0.001992 | -0.001685 | -0.001152 | -0.001133 | -0.000761 | -0.000518 | -0.000201 | 0 | 0.000229 | 0.000544 | 0.000756 | 0.001347 | 0.001605 | 0.001869 | 0.001987 | 0.002078 | 0.002332 | 0.002531
-0.016756 | -0.014547 | -0.013251 | -0.01238 | -0.011567 | -0.010832 | -0.009869 | -0.008802 | -0.008086 | -0.007268 | -0.006771 | -0.005941 | -0.005342 | -0.004679 | -0.003875 | -0.003332 | -0.002534 | -0.002145 | -0.001658 | -0.00142 | -0.001074 | -0.000725 | -0.000387 | -0.000212 | 0 | 0.000248 | 0.00074 | 0.000929 | 0.001288 | 0.001477 | 0.001524 | 0.001716 | 0.001823 | 0.001939 | 0.001899
-0.01614 | -0.01338 | -0.01163 | -0.010746 | -0.010256 | -0.009724 | -0.008951 | -0.008128 | -0.007467 | -0.006803 | -0.006081 | -0.005442 | -0.004738 | -0.003977 | -0.003288 | -0.002542 | -0.002115 | -0.001757 | -0.001426 | -0.001051 | -0.000922 | -0.000594 | -0.000382 | -0.000161 | 0 | 0.000148 | 0.000476 | 0.000605 | 0.001005 | 0.001295 | 0.001453 | 0.001522 | 0.001524 | 0.001644 | 0.001828
-0.014998 | -0.012806 | -0.011433 | -0.010463 | -0.009876 | -0.009395 | -0.008721 | -0.007784 | -0.007271 | -0.006576 | -0.006064 | -0.005423 | -0.004846 | -0.004093 | -0.003266 | -0.002851 | -0.002074 | -0.001645 | -0.001377 | -0.000969 | -0.000865 | -0.000554 | -0.00036 | -6.2e-05 | 0 | 0.000288 | 0.000621 | 0.000812 | 0.001162 | 0.001372 | 0.001389 | 0.001391 | 0.001451 | 0.001604 | 0.001842
-0.014669 | -0.012609 | -0.01128 | -0.01052 | -0.00976 | -0.009158 | -0.008418 | -0.007596 | -0.006848 | -0.00617 | -0.005701 | -0.004999 | -0.004396 | -0.003688 | -0.003048 | -0.002435 | -0.00188 | -0.001501 | -0.001226 | -0.001055 | -0.000742 | -0.000439 | -0.000243 | -0.000124 | 0 | 0.00027 | 0.000616 | 0.000812 | 0.001116 | 0.001379 | 0.001486 | 0.001642 | 0.001637 | 0.001837 | 0.00188
-0.014869 | -0.012812 | -0.011432 | -0.010653 | -0.010033 | -0.009515 | -0.008763 | -0.007967 | -0.007288 | -0.006709 | -0.006088 | -0.005422 | -0.004725 | -0.004009 | -0.0033 | -0.002638 | -0.002076 | -0.001793 | -0.001398 | -0.000964 | -0.000813 | -0.000601 | -0.000389 | -0.000226 | 0 | 0.000153 | 0.000291 | 0.000404 | 0.000704 | 0.000841 | 0.000899 | 0.000751 | 0.000792 | 0.000753 | 0.000953
-0.013946 | -0.011711 | -0.010197 | -0.009291 | -0.008636 | -0.0082 | -0.007563 | -0.006876 | -0.006192 | -0.005614 | -0.00524 | -0.004643 | -0.004031 | -0.003336 | -0.002679 | -0.002135 | -0.001579 | -0.001246 | -0.000947 | -0.000628 | -0.000631 | -0.000306 | -0.000232 | -8e-06 | 0 | 0.000169 | 0.000441 | 0.000507 | 0.000854 | 0.001031 | 0.001118 | 0.001023 | 0.001166 | 0.001338 | 0.001472
-0.013542 | -0.011405 | -0.010234 | -0.009688 | -0.009101 | -0.008529 | -0.007793 | -0.006926 | -0.006258 | -0.005631 | -0.005041 | -0.004381 | -0.003836 | -0.003149 | -0.002545 | -0.001996 | -0.001494 | -0.001232 | -0.000881 | -0.000723 | -0.000505 | -0.000342 | -0.000128 | -3.5e-05 | 0 | 0.000148 | 0.000434 | 0.000576 | 0.000743 | 0.000997 | 0.001139 | 0.00123 | 0.001115 | 0.001208 | 0.001312
-0.013601 | -0.011633 | -0.010381 | -0.009618 | -0.009173 | -0.008624 | -0.007922 | -0.007198 | -0.006579 | -0.006029 | -0.005495 | -0.004885 | -0.004273 | -0.003617 | -0.002879 | -0.002374 | -0.001813 | -0.001477 | -0.001199 | -0.000818 | -0.000665 | -0.000464 | -0.000381 | -0.000277 | 0 | 0.000122 | 0.000231 | 0.000344 | 0.000609 | 0.00067 | 0.00068 | 0.000555 | 0.000553 | 0.000588 | 0.000774
-0.013129 | -0.011014 | -0.009609 | -0.008779 | -0.008042 | -0.007566 | -0.006897 | -0.006188 | -0.00562 | -0.004989 | -0.004564 | -0.003994 | -0.003484 | -0.002877 | -0.002211 | -0.001733 | -0.001161 | -0.000983 | -0.000653 | -0.000463 | -0.000382 | -0.000217 | -0.000169 | -1.8e-05 | 0 | 0.000104 | 0.000331 | 0.000449 | 0.000665 | 0.000736 | 0.000705 | 0.000724 | 0.000723 | 0.000792 | 0.000833
-0.012778 | -0.010412 | -0.009198 | -0.008649 | -0.008184 | -0.007684 | -0.007012 | -0.006242 | -0.005617 | -0.005019 | -0.004531 | -0.003965 | -0.003439 | -0.002848 | -0.002263 | -0.001751 | -0.00127 | -0.001021 | -0.000746 | -0.000528 | -0.000387 | -0.000258 | -6.6e-05 | -2.9e-05 | 0 | 0.000164 | 0.000358 | 0.000478 | 0.000609 | 0.000775 | 0.000769 | 0.000755 | 0.000692 | 0.000745 | 0.000817
-0.012482 | -0.010492 | -0.009373 | -0.008609 | -0.008069 | -0.007526 | -0.006877 | -0.006225 | -0.005625 | -0.005123 | -0.00461 | -0.004061 | -0.003456 | -0.002919 | -0.002291 | -0.001845 | -0.001362 | -0.001068 | -0.000747 | -0.00045 | -0.000391 | -0.000245 | -0.000203 | -0.000104 | 0 | -5.6e-05 | 0.000122 | 0.000178 | 0.000317 | 0.000392 | 0.000469 | 0.000313 | 0.000268 | 0.000321 | 0.000411
-0.012152 | -0.010175 | -0.009023 | -0.008334 | -0.007652 | -0.007122 | -0.006437 | -0.005665 | -0.005128 | -0.00454 | -0.004085 | -0.003451 | -0.002984 | -0.002455 | -0.001855 | -0.001445 | -0.001006 | -0.000784 | -0.000509 | -0.000373 | -0.00026 | -7e-05 | -5e-05 | 6.4e-05 | 0 | 0.000126 | 0.000288 | 0.000373 | 0.000459 | 0.00054 | 0.000316 | 0.000262 | 0.000227 | 0.0001 | 0.000117
-0.011575 | -0.009335 | -0.00816 | -0.007611 | -0.007117 | -0.006616 | -0.005993 | -0.005235 | -0.004711 | -0.004162 | -0.003742 | -0.003239 | -0.002781 | -0.002185 | -0.001693 | -0.001214 | -0.000929 | -0.0007 | -0.000613 | -0.000359 | -0.000296 | -0.000207 | -8.2e-05 | -7.7e-05 | 0 | 0.000134 | 0.000317 | 0.000385 | 0.000491 | 0.000591 | 0.000694 | 0.000604 | 0.000461 | 0.000609 | 0.000671
-0.011341 | -0.009383 | -0.008407 | -0.007841 | -0.007442 | -0.007058 | -0.006313 | -0.005578 | -0.004999 | -0.004542 | -0.004085 | -0.003504 | -0.003038 | -0.002568 | -0.001965 | -0.001665 | -0.00117 | -0.000899 | -0.000595 | -0.00038 | -0.000262 | -0.00013 | -0.000126 | -7.7e-05 | 0 | 5.5e-05 | 0.000155 | 0.000195 | 0.000304 | 0.000372 | 0.000409 | 0.000327 | 0.000218 | 0.000261 | 0.000283
-0.010861 | -0.009291 | -0.008338 | -0.007779 | -0.007145 | -0.006515 | -0.005842 | -0.00505 | -0.004487 | -0.003953 | -0.003532 | -0.003086 | -0.002642 | -0.002144 | -0.001677 | -0.00125 | -0.00086 | -0.000608 | -0.000427 | -0.000234 | -0.00015 | -9.5e-05 | 3.4e-05 | 2.2e-05 | 0 | 7.4e-05 | 0.00032 | 0.000359 | 0.000456 | 0.000536 | 0.000394 | 0.000266 | 0.00018 | 0.0001 | 1e-05
-0.010109 | -0.008225 | -0.00737 | -0.006896 | -0.006385 | -0.0059 | -0.005328 | -0.004705 | -0.004151 | -0.003705 | -0.003216 | -0.002745 | -0.002291 | -0.001826 | -0.001379 | -0.001049 | -0.000761 | -0.000601 | -0.000461 | -0.000273 | -0.000208 | -9.9e-05 | -6e-06 | 1.3e-05 | 0 | -1.1e-05 | 0.000131 | 0.000188 | 0.000261 | 0.000289 | 0.000332 | 0.00021 | 0.000132 | 0.000135 | 0.000162
-0.009195 | -0.007596 | -0.006865 | -0.006465 | -0.006051 | -0.005614 | -0.005117 | -0.004517 | -0.003998 | -0.00355 | -0.003172 | -0.002769 | -0.002333 | -0.001921 | -0.001526 | -0.001191 | -0.000912 | -0.000742 | -0.000516 | -0.000378 | -0.000297 | -0.000174 | -0.000197 | -0.000105 | 0 | 9.7e-05 | 0.000168 | 0.000194 | 0.000319 | 0.00032 | 0.000237 | 0.000146 | 0.000141 | 0.000194 | 0.000196
-0.007834 | -0.006718 | -0.006401 | -0.006242 | -0.005966 | -0.00566 | -0.005011 | -0.004335 | -0.003847 | -0.003371 | -0.003015 | -0.00255 | -0.002192 | -0.001783 | -0.001365 | -0.001046 | -0.000809 | -0.000677 | -0.000485 | -0.000343 | -0.000252 | -0.000177 | -5.1e-05 | -2.3e-05 | 0 | 0.000107 | 0.000315 | 0.000376 | 0.000426 | 0.000532 | 0.00049 | 0.000512 | 0.000385 | 0.000385 | 0.000291
-0.008376 | -0.00621 | -0.005185 | -0.004761 | -0.004413 | -0.004113 | -0.003726 | -0.003281 | -0.002922 | -0.002506 | -0.002288 | -0.001966 | -0.001655 | -0.001295 | -0.001035 | -0.000902 | -0.000763 | -0.000643 | -0.000541 | -0.000439 | -0.000309 | -0.00018 | -0.000106 | -0.000111 | 0 | 0.000192 | 0.000384 | 0.000518 | 0.000601 | 0.000682 | 0.000627 | 0.000629 | 0.000674 | 0.00065 | 0.000784
-0.008055 | -0.005972 | -0.004951 | -0.004491 | -0.004205 | -0.003936 | -0.003444 | -0.00288 | -0.002581 | -0.002311 | -0.001988 | -0.001687 | -0.001419 | -0.00105 | -0.000727 | -0.000552 | -0.000449 | -0.000371 | -0.000332 | -0.000233 | -0.000243 | -0.000158 | -2.5e-05 | 4.2e-05 | 0 | 6.6e-05 | 0.000276 | 0.000387 | 0.000568 | 0.000662 | 0.000751 | 0.000768 | 0.00079 | 0.000844 | 0.000963
-0.008445 | -0.006477 | -0.005359 | -0.004843 | -0.004388 | -0.004062 | -0.003668 | -0.003272 | -0.002906 | -0.002507 | -0.002374 | -0.002072 | -0.001776 | -0.001427 | -0.001062 | -0.000978 | -0.00074 | -0.000677 | -0.000522 | -0.000402 | -0.000303 | -0.000218 | -0.000137 | -0.000108 | 0 | 0.00014 | 0.00027 | 0.000257 | 0.000356 | 0.000414 | 0.000403 | 0.000377 | 0.000374 | 0.000427 | 0.000597
-0.00834 | -0.00623 | -0.005185 | -0.004743 | -0.004556 | -0.004313 | -0.003778 | -0.003122 | -0.002728 | -0.002394 | -0.002053 | -0.001837 | -0.00149 | -0.0011 | -0.000838 | -0.000599 | -0.00051 | -0.000412 | -0.000405 | -0.000298 | -0.000233 | -0.000156 | -6.2e-05 | -6.2e-05 | 0 | 5.3e-05 | 0.000188 | 0.000257 | 0.000384 | 0.000515 | 0.000539 | 0.000585 | 0.000578 | 0.000629 | 0.000739
-0.008334 | -0.006397 | -0.005428 | -0.00483 | -0.004303 | -0.003899 | -0.003575 | -0.003199 | -0.002885 | -0.002553 | -0.002333 | -0.002017 | -0.001674 | -0.0013 | -0.001037 | -0.000732 | -0.000669 | -0.000628 | -0.000489 | -0.000368 | -0.000255 | -0.000206 | -0.000132 | -6.9e-05 | 0 | 0.000108 | 0.000268 | 0.000307 | 0.000472 | 0.000494 | 0.000511 | 0.000528 | 0.000512 | 0.000581 | 0.000676
-0.008507 | -0.006534 | -0.005316 | -0.004907 | -0.004598 | -0.004313 | -0.003944 | -0.003533 | -0.003122 | -0.002744 | -0.002486 | -0.002124 | -0.001766 | -0.001413 | -0.001015 | -0.000856 | -0.000583 | -0.000446 | -0.000351 | -0.000291 | -0.000231 | -0.000146 | -0.000114 | -8.1e-05 | 0 | 7.1e-05 | 0.00021 | 0.000257 | 0.000423 | 0.000474 | 0.000441 | 0.000457 | 0.000437 | 0.000589 | 0.000756
-0.008528 | -0.006403 | -0.005434 | -0.00494 | -0.004762 | -0.004506 | -0.004008 | -0.003382 | -0.003023 | -0.002678 | -0.002418 | -0.002113 | -0.001741 | -0.001355 | -0.001039 | -0.000747 | -0.000642 | -0.000507 | -0.00039 | -0.00027 | -0.00022 | -0.000126 | -3e-06 | -5.5e-05 | 0 | 9.3e-05 | 0.000207 | 0.000203 | 0.000357 | 0.000532 | 0.000648 | 0.0006 | 0.000622 | 0.000619 | 0.000704
-0.008482 | -0.006483 | -0.005541 | -0.005122 | -0.00482 | -0.004333 | -0.003835 | -0.003408 | -0.003012 | -0.002692 | -0.002469 | -0.002096 | -0.001745 | -0.001361 | -0.000961 | -0.000733 | -0.000494 | -0.000466 | -0.000327 | -0.000188 | -0.000124 | -3.8e-05 | 8.1e-05 | 6.9e-05 | 0 | 0.000142 | 0.000426 | 0.000559 | 0.000687 | 0.000715 | 0.000585 | 0.000556 | 0.000582 | 0.00066 | 0.000782
-0.008888 | -0.006916 | -0.006003 | -0.005666 | -0.005071 | -0.004754 | -0.004297 | -0.003834 | -0.003431 | -0.003064 | -0.002762 | -0.002459 | -0.002071 | -0.001673 | -0.001394 | -0.001056 | -0.000906 | -0.00077 | -0.000703 | -0.00059 | -0.000398 | -0.000391 | -0.000338 | -0.000312 | 0 | 0.000101 | 0.00012 | 0.000176 | 0.000282 | 0.000253 | 0.000302 | 0.000258 | 0.000248 | 0.000224 | 0.000375
-0.008851 | -0.006912 | -0.006016 | -0.005428 | -0.005031 | -0.004676 | -0.004267 | -0.003763 | -0.003379 | -0.003052 | -0.002743 | -0.00245 | -0.0021 | -0.001697 | -0.001306 | -0.001055 | -0.000856 | -0.000765 | -0.000652 | -0.000375 | -0.000191 | -6.8e-05 | -1e-05 | -3e-06 | 0 | 1.1e-05 | 0.000116 | 0.00019 | 0.000246 | 0.000285 | 0.00025 | 0.000229 | 0.000217 | 0.000256 | 0.000385
-0.00884 | -0.00684 | -0.005823 | -0.005215 | -0.005018 | -0.004645 | -0.004247 | -0.003757 | -0.003393 | -0.00301 | -0.002799 | -0.002431 | -0.002027 | -0.001648 | -0.00125 | -0.000993 | -0.00081 | -0.00073 | -0.00045 | -0.000148 | -0.000177 | -0.000101 | -7.4e-05 | -4.7e-05 | 0 | 3.2e-05 | 0.000208 | 0.000221 | 0.000263 | 0.000297 | 0.000238 | 0.0002 | 0.000179 | 0.000207 | 0.000403
-0.008713 | -0.00671 | -0.005754 | -0.005022 | -0.004823 | -0.004495 | -0.004108 | -0.003593 | -0.003239 | -0.00288 | -0.002667 | -0.002343 | -0.001992 | -0.001583 | -0.001176 | -0.000923 | -0.00072 | -0.000609 | -0.000547 | -0.000259 | -2e-06 | 3.6e-05 | 0.000118 | 9e-05 | 0 | 5.4e-05 | 0.000156 | 0.000276 | 0.000323 | 0.000359 | 0.000307 | 0.000176 | 0.000228 | 0.000258 | 0.000384
-0.008721 | -0.006673 | -0.005723 | -0.005255 | -0.004644 | -0.004381 | -0.004077 | -0.003596 | -0.003206 | -0.002827 | -0.002542 | -0.002249 | -0.001863 | -0.001435 | -0.001165 | -0.000852 | -0.000663 | -0.000555 | -0.000442 | -0.00036 | -0.000329 | -0.000296 | -0.000234 | -0.000218 | 0 | 0.000124 | 0.000217 | 0.000149 | 0.000188 | 0.000252 | 0.000276 | 0.00025 | 0.000197 | 0.000146 | 0.000145
-0.008456 | -0.006307 | -0.005322 | -0.004843 | -0.004516 | -0.004037 | -0.003591 | -0.003267 | -0.00295 | -0.002592 | -0.002359 | -0.002047 | -0.001703 | -0.001258 | -0.000864 | -0.00062 | -0.000365 | -0.000242 | -0.000188 | -6.5e-05 | -9.2e-05 | 1.8e-05 | 7.4e-05 | -1.1e-05 | 0 | 4.4e-05 | 0.000209 | 0.000365 | 0.000474 | 0.000481 | 0.000356 | 0.000244 | 0.000209 | 0.000286 | 0.000447
-0.008464 | -0.006275 | -0.00525 | -0.004731 | -0.004395 | -0.004107 | -0.003618 | -0.003024 | -0.002667 | -0.00238 | -0.002052 | -0.001757 | -0.001408 | -0.000973 | -0.00067 | -0.000362 | -0.000271 | -0.00021 | -0.000119 | -4.8e-05 | 1e-06 | 2.5e-05 | 6.3e-05 | 0.000135 | 0 | 4.3e-05 | 4.8e-05 | 9.4e-05 | 8.4e-05 | 0.000203 | 0.000293 | 0.000217 | 0.000198 | 0.000211 | 0.000381
-0.008538 | -0.006399 | -0.005194 | -0.004812 | -0.004537 | -0.004164 | -0.003763 | -0.003341 | -0.00299 | -0.002625 | -0.002429 | -0.002015 | -0.001658 | -0.001241 | -0.000782 | -0.000606 | -0.000321 | -0.000202 | -2.9e-05 | 7e-05 | 6.5e-05 | 0.000146 | 0.000151 | 0.000116 | 0 | 1.1e-05 | 8.8e-05 | 6.2e-05 | 0.000106 | 1.4e-05 | -7e-05 | -0.000192 | -0.000209 | -0.000219 | 1.2e-05
-0.008387 | -0.006355 | -0.005309 | -0.004652 | -0.004182 | -0.003787 | -0.003485 | -0.003106 | -0.002792 | -0.002424 | -0.0022 | -0.001872 | -0.001483 | -0.00114 | -0.000774 | -0.000534 | -0.000323 | -0.000162 | -0.000213 | -2.7e-05 | 2.3e-05 | -6e-06 | 6.2e-05 | -3.6e-05 | 0 | 8.3e-05 | 0.000161 | 0.000201 | 0.000253 | 0.000232 | 2.1e-05 | -0.000101 | -0.000147 | -0.000127 | -5.3e-05
-0.008402 | -0.006136 | -0.005224 | -0.004825 | -0.004461 | -0.004152 | -0.003544 | -0.002894 | -0.002559 | -0.002328 | -0.001982 | -0.001669 | -0.001302 | -0.000945 | -0.000583 | -0.000317 | -0.000231 | -0.000173 | -4.3e-05 | -2.4e-05 | 2.2e-05 | 2.3e-05 | 6.3e-05 | 6.6e-05 | 0 | -4.3e-05 | 6.5e-05 | 3.3e-05 | 0.00011 | 9.7e-05 | 0.000104 | -2.6e-05 | -8e-05 | -1.5e-05 | 0.000102
-0.008594 | -0.00612 | -0.004988 | -0.004545 | -0.004216 | -0.004011 | -0.003696 | -0.003314 | -0.002968 | -0.002568 | -0.002413 | -0.002005 | -0.001728 | -0.001359 | -0.000984 | -0.000809 | -0.000465 | -0.000323 | -0.000145 | -3.1e-05 | -9e-06 | 2.6e-05 | 1.7e-05 | -3.6e-05 | 0 | 2e-06 | 0.000127 | 0.000114 | 4.7e-05 | -2.2e-05 | -9.5e-05 | -0.000173 | -0.000294 | -0.000311 | -0.000203
-0.008216 | -0.005895 | -0.004808 | -0.004276 | -0.003892 | -0.003505 | -0.003024 | -0.002558 | -0.002283 | -0.002021 | -0.001754 | -0.001394 | -0.001067 | -0.000754 | -0.000392 | -0.000166 | -1.6e-05 | 0.000114 | 0.000112 | 0.000263 | 0.000203 | 0.000209 | 0.000278 | 6.4e-05 | 0 | -7.1e-05 | 5.6e-05 | 6e-06 | 9.7e-05 | 0.000138 | 0.000129 | -4e-05 | -7.6e-05 | 3.7e-05 | 0.000156
-0.008103 | -0.006095 | -0.005072 | -0.004721 | -0.004308 | -0.003878 | -0.003399 | -0.002829 | -0.002484 | -0.002234 | -0.001967 | -0.001736 | -0.001347 | -0.001033 | -0.000652 | -0.000447 | -0.000193 | -0.000131 | 5.4e-05 | 3.7e-05 | 8.8e-05 | 2.7e-05 | -1.8e-05 | 5.8e-05 | 0 | 3e-05 | 0.000105 | 1.4e-05 | 7.6e-05 | 8.4e-05 | 3e-06 | -0.00014 | -0.000221 | -0.000267 | -0.00018
-0.007381 | -0.005423 | -0.004541 | -0.004176 | -0.003976 | -0.003795 | -0.003378 | -0.00289 | -0.002568 | -0.002234 | -0.002002 | -0.001608 | -0.00132 | -0.000953 | -0.00067 | -0.000456 | -0.000228 | -0.000121 | -1.8e-05 | 7.3e-05 | 9.3e-05 | 0.00015 | 8.4e-05 | -5.1e-05 | 0 | 6.1e-05 | 5.1e-05 | 3.5e-05 | 2.3e-05 | -3.6e-05 | -0.000102 | -0.000232 | -0.000332 | -0.000272 | -0.000146
-0.006556 | -0.004793 | -0.00402 | -0.003593 | -0.003228 | -0.002834 | -0.002383 | -0.001993 | -0.001663 | -0.001457 | -0.001132 | -0.000903 | -0.000602 | -0.000304 | 3.2e-05 | 0.000247 | 0.00032 | 0.000386 | 0.000398 | 0.000424 | 0.000466 | 0.000357 | 0.000339 | 0.000226 | 0 | 2.4e-05 | 0.000134 | 9.5e-05 | 0.000128 | 0.000149 | 1.1e-05 | -0.000155 | -0.000148 | -9.3e-05 | -3.1e-05
-0.006478 | -0.004646 | -0.00394 | -0.003757 | -0.003442 | -0.003127 | -0.002743 | -0.002282 | -0.00201 | -0.00168 | -0.001523 | -0.001243 | -0.00095 | -0.000623 | -0.00037 | -0.000124 | 3.6e-05 | -1e-06 | 0.000201 | 0.000176 | 0.000123 | 0.00014 | 5.2e-05 | 5.5e-05 | 0 | 8e-06 | -3.5e-05 | -9.2e-05 | -5.4e-05 | -0.000152 | -0.000249 | -0.000402 | -0.000567 | -0.000556 | -0.000534
-0.005607 | -0.004333 | -0.003754 | -0.003485 | -0.003329 | -0.003165 | -0.002833 | -0.00231 | -0.002026 | -0.001731 | -0.001517 | -0.001124 | -0.000862 | -0.0006 | -0.000259 | -0.000119 | 8e-05 | 0.000172 | 0.000209 | 0.000266 | 0.000211 | 0.000197 | 0.000152 | -2.6e-05 | 0 | -1.8e-05 | 6.5e-05 | 2.5e-05 | -4.8e-05 | -0.000181 | -0.000367 | -0.000566 | -0.000632 | -0.000761 | -0.000683
-0.004694 | -0.003597 | -0.003256 | -0.003106 | -0.00277 | -0.002539 | -0.002049 | -0.001639 | -0.001369 | -0.001256 | -0.000884 | -0.000671 | -0.000461 | -0.000176 | 0.000167 | 0.000287 | 0.00038 | 0.000445 | 0.000327 | 0.000395 | 0.000419 | 0.000333 | 0.000288 | 7.5e-05 | 0 | -0.000119 | -0.000116 | -0.00017 | -0.000195 | -0.000201 | -0.000242 | -0.000394 | -0.000481 | -0.000304 | -0.000347
-0.004443 | -0.003326 | -0.003009 | -0.002972 | -0.002903 | -0.002728 | -0.002361 | -0.001855 | -0.001569 | -0.001241 | -0.001212 | -0.000886 | -0.000663 | -0.000351 | -7.7e-05 | 6.7e-05 | 0.000217 | 0.000176 | 0.000208 | 0.000213 | 8.2e-05 | 2.1e-05 | 6e-06 | 6.9e-05 | 0 | -9e-06 | -5.8e-05 | -0.000168 | -8.7e-05 | -0.000252 | -0.00035 | -0.000469 | -0.000645 | -0.000784 | -0.000718
-0.003676 | -0.003082 | -0.002747 | -0.002637 | -0.00251 | -0.00237 | -0.002172 | -0.001892 | -0.001576 | -0.001374 | -0.00116 | -0.000816 | -0.000631 | -0.000368 | -0.000132 | -6.2e-05 | 6.8e-05 | 0.000138 | 0.000132 | 0.000343 | 0.000208 | 0.000254 | 0.00017 | -5.4e-05 | 0 | -9.8e-05 | -3.2e-05 | -0.000116 | -0.000222 | -0.000277 | -0.000234 | -0.000445 | -0.000542 | -0.000559 | -0.000584
-0.003143 | -0.002662 | -0.002672 | -0.002739 | -0.002555 | -0.002362 | -0.001879 | -0.001468 | -0.001254 | -0.001057 | -0.000762 | -0.000706 | -0.000378 | -0.00017 | 0.000144 | 0.000243 | 0.000328 | 0.000342 | 0.000304 | 0.000364 | 0.000361 | 0.000287 | 0.000273 | 9.4e-05 | 0 | -7.9e-05 | -1.8e-05 | -0.000137 | -4.8e-05 | -0.000153 | -0.000374 | -0.000618 | -0.000597 | -0.000583 | -0.000543
-0.003421 | -0.002383 | -0.002204 | -0.002184 | -0.002203 | -0.002199 | -0.001921 | -0.001505 | -0.001242 | -0.000972 | -0.001082 | -0.000675 | -0.00056 | -0.000183 | -2.6e-05 | 4.8e-05 | 0.000258 | 0.000181 | 0.000264 | 0.000165 | 4.9e-05 | 0.000124 | 3.2e-05 | 0.000107 | 0 | -4.6e-05 | -4.7e-05 | -0.000165 | -0.000115 | -0.000254 | -0.000268 | -0.000363 | -0.000588 | -0.000636 | -0.000582
-0.003443 | -0.002919 | -0.002761 | -0.002696 | -0.002592 | -0.002401 | -0.002126 | -0.001837 | -0.001662 | -0.001333 | -0.001137 | -0.000794 | -0.000679 | -0.000424 | -0.000243 | -0.000161 | -1.7e-05 | 4.9e-05 | 4.1e-05 | 0.00021 | 0.000102 | 7.8e-05 | 5.3e-05 | -0.000166 | 0 | -0.000133 | -5e-06 | -3.4e-05 | -0.000106 | -0.000109 | -0.000253 | -0.000241 | -0.00038 | -0.000244 | -0.000338
-0.002934 | -0.002466 | -0.002408 | -0.00262 | -0.00253 | -0.002385 | -0.00205 | -0.001516 | -0.001412 | -0.001246 | -0.000993 | -0.000836 | -0.000535 | -0.000268 | 3.6e-05 | 8.4e-05 | 0.0003 | 0.000199 | 0.00029 | 0.000266 | 0.000247 | 0.00029 | 0.000151 | 0.000204 | 0 | -6e-06 | 1e-06 | -0.00014 | -2.6e-05 | -0.000114 | -0.000223 | -0.000398 | -0.000389 | -0.000329 | -0.000429
-0.00329 | -0.002237 | -0.00188 | -0.001726 | -0.001787 | -0.001884 | -0.001773 | -0.00156 | -0.001346 | -0.00102 | -0.001098 | -0.000811 | -0.000688 | -0.000399 | -0.000198 | -0.000151 | 1.1e-05 | 4.4e-05 | 9.9e-05 | 0.000124 | -0.000122 | -1.2e-05 | -3.9e-05 | -2.6e-05 | 0 | -7e-05 | -8.2e-05 | -0.000119 | -0.000162 | -0.00032 | -0.00019 | -0.000328 | -0.000502 | -0.000613 | -0.000436
-0.003983 | -0.003226 | -0.002921 | -0.002861 | -0.002549 | -0.002259 | -0.001919 | -0.001475 | -0.001274 | -0.001072 | -0.000716 | -0.00059 | -0.000383 | -0.000173 | 4.3e-05 | 0.000161 | 0.000268 | 0.000391 | 0.00029 | 0.00045 | 0.00035 | 0.000381 | 0.000392 | 7.8e-05 | 0 | 9.4e-05 | 0.000177 | 0.00016 | 0.000164 | 0.000107 | -0.000144 | -0.000146 | -0.00019 | -4.9e-05 | -0.000357
-0.013884 | -0.009454 | -0.008248 | -0.00769 | -0.007096 | -0.006414 | -0.005163 | -0.003814 | -0.003336 | -0.002938 | -0.00233 | -0.001831 | -0.001501 | -0.00068 | 3.6e-05 | 0.000175 | 0.000564 | 0.000533 | 0.00057 | 0.000336 | 0.000617 | 0.000488 | 0.000357 | 0.000371 | 0 | -0.000109 | -0.000486 | -0.000812 | -0.00087 | -0.001574 | -0.001828 | -0.00229 | -0.002849 | -0.002776 | -0.002826