## Moorings
Mooring OOIBARCODE | Ref Des | Serial Number | Deployment Number | Anchor Launch Date | Anchor Launch Time | Recover Date | Latitude | Longitude | Water Depth | Cruise Number | Notes
A00367 | CP05MOAS-GL379 | 379 | 2 | 2015-05-09 | 1:30 | 2015-07-02 | 39° 50' N | 70° 42.5' W | 1000 | AT-27 | FZ-2 Line | 39.8333 | -70.7083

## Asset_Cal_Info
Ref Des | Mooring OOIBARCODE | Mooring Serial Number | Deployment Number | Sensor OOIBARCODE | Sensor Serial Number | Calibration Cofficient Name | Calibration Cofficient Value
CP05MOAS-GL379-01-ADCPAM000 | A00367 | 379 | 2 | N00043 | 649982 | CC_scale_factor1 | 0.61
CP05MOAS-GL379-01-ADCPAM000 | A00367 | 379 | 2 | N00043 | 649982 | CC_scale_factor2 | 0.61
CP05MOAS-GL379-01-ADCPAM000 | A00367 | 379 | 2 | N00043 | 649982 | CC_scale_factor3 | 0.61
CP05MOAS-GL379-01-ADCPAM000 | A00367 | 379 | 2 | N00043 | 649982 | CC_scale_factor4 | 0.61
CP05MOAS-GL379-02-FLORTM000 | A00367 | 379 | 2 | N00044 | 3116 | CC_scattering_angle | 124
CP05MOAS-GL379-02-FLORTM000 | A00367 | 379 | 2 | N00044 | 3116 | CC_measurement_wavelength | 700
CP05MOAS-GL379-02-FLORTM000 | A00367 | 379 | 2 | N00044 | 3116 | CC_angular_resolution | 1.076
CP05MOAS-GL379-02-FLORTM000 | A00367 | 379 | 2 | N00044 | 3116 | CC_depolarization_ratio | 0.039
CP05MOAS-GL379-03-CTDGVM000 | A00367 | 379 | 2 | N00045 | 9057
CP05MOAS-GL379-04-DOSTAM000 | A00367 | 379 | 2 | N00046 | 178
CP05MOAS-GL379-05-PARADM000 | A00367 | 379 | 2 | N00047 | 50158
CP05MOAS-GL379-00-ENG000000 | A00367 | 379 | 2 |  | 379