## Moorings
Mooring OOIBARCODE | Ref Des | Serial Number | Deployment Number | Anchor Launch Date | Anchor Launch Time | Recover Date | Latitude | Longitude | Water Depth | Cruise Number | Notes
| CE09OSPM | CE09OSPM-00005 | 5 | 2016-05-12 | 22:30 |  | 46.8513 | -124.9821 | 542 | TN342

## Asset_Cal_Info
Ref Des | Mooring OOIBARCODE | Mooring Serial Number | Deployment Number | Sensor OOIBARCODE | Sensor Serial Number | Calibration Cofficient Name | Calibration Cofficient Value | Notes
CE09OSPM-WFP01-00-WFPENG000 |  | CE09OSPM-00005 | 5 |  | ML12991-03 | No Calibration Coefficient |  | profiler S/N
CE09OSPM-WFP01-03-CTDPFK000 |  | CE09OSPM-00005 | 5 |  | 52-0110 | CC_latitude | 46.8513
CE09OSPM-WFP01-03-CTDPFK000 |  | CE09OSPM-00005 | 5 |  | 52-0110 | CC_longitude | -124.9821
CE09OSPM-WFP01-02-DOFSTK000 |  | CE09OSPM-00005 | 5 |  | 43-2496 | CC_latitude | 46.8513
CE09OSPM-WFP01-02-DOFSTK000 |  | CE09OSPM-00005 | 5 |  | 43-2496 | CC_longitude | -124.9821
CE09OSPM-WFP01-02-DOFSTK000 |  | CE09OSPM-00005 | 5 |  | 43-2496 | CC_oxygen_signal_slope | 0.00027191 | use adjusted Soc
CE09OSPM-WFP01-02-DOFSTK000 |  | CE09OSPM-00005 | 5 |  | 43-2496 | CC_frequency_offset | -852.0204
CE09OSPM-WFP01-02-DOFSTK000 |  | CE09OSPM-00005 | 5 |  | 43-2496 | CC_residual_temperature_correction_factor_a | -0.0038288
CE09OSPM-WFP01-02-DOFSTK000 |  | CE09OSPM-00005 | 5 |  | 43-2496 | CC_residual_temperature_correction_factor_b | 0.00018637
CE09OSPM-WFP01-02-DOFSTK000 |  | CE09OSPM-00005 | 5 |  | 43-2496 | CC_residual_temperature_correction_factor_c | -2.9645e-06
CE09OSPM-WFP01-02-DOFSTK000 |  | CE09OSPM-00005 | 5 |  | 43-2496 | CC_residual_temperature_correction_factor_e | 0.036
CE09OSPM-WFP01-04-FLORTK000 |  | CE09OSPM-00005 | 5 |  | 1030 | CC_angular_resolution | 1.076 | chi factor
CE09OSPM-WFP01-04-FLORTK000 |  | CE09OSPM-00005 | 5 |  | 1030 | CC_scattering_angle | 124
CE09OSPM-WFP01-04-FLORTK000 |  | CE09OSPM-00005 | 5 |  | 1030 | CC_measurement_wavelength | 700
CE09OSPM-WFP01-04-FLORTK000 |  | CE09OSPM-00005 | 5 |  | 1030 | CC_depolarization_ratio | 0.039
CE09OSPM-WFP01-04-FLORTK000 |  | CE09OSPM-00005 | 5 |  | 1030 | CC_dark_counts_volume_scatter | 48
CE09OSPM-WFP01-04-FLORTK000 |  | CE09OSPM-00005 | 5 |  | 1030 | CC_scale_factor_volume_scatter | 3.308e-06
CE09OSPM-WFP01-04-FLORTK000 |  | CE09OSPM-00005 | 5 |  | 1030 | CC_dark_counts_cdom | 48
CE09OSPM-WFP01-04-FLORTK000 |  | CE09OSPM-00005 | 5 |  | 1030 | CC_scale_factor_cdom | 0.0699
CE09OSPM-WFP01-04-FLORTK000 |  | CE09OSPM-00005 | 5 |  | 1030 | CC_dark_counts_chlorophyll_a | 48
CE09OSPM-WFP01-04-FLORTK000 |  | CE09OSPM-00005 | 5 |  | 1030 | CC_scale_factor_chlorophyll_a | 0.0121
CE09OSPM-WFP01-05-PARADK000 |  | CE09OSPM-00005 | 5 |  | 20438 | CC_dark_offset | 1.1 | probe dark [mV]
CE09OSPM-WFP01-05-PARADK000 |  | CE09OSPM-00005 | 5 |  | 20348 | CC_scale_wet | 1.03e-17 | [V/(quanta/cm2-sec)]
CE09OSPM-WFP01-01-VEL3DK000 |  | CE09OSPM-00005 | 5 |  | 100014 | CC_latitude | 46.8513
CE09OSPM-WFP01-01-VEL3DK000 |  | CE09OSPM-00005 | 5 |  | 100014 | CC_longitude | -124.9821
CE09OSPM-SBS01-00-STCENG000 |  | CE09OSPM-00005 | 5 |  | SWE0011 | No Calibration Coefficient |  | End Cap S/N