## Moorings
Mooring OOIBARCODE | Ref Des | Serial Number | Deployment Number | Anchor Launch Date | Anchor Launch Time | Recover Date | Latitude | Longitude | Water Depth | Cruise Number | Notes
OL000083 | GS03FLMB | GS03FLMB-00002 | 2 | 2015-12-16 | 19:33 |  | 54° 04.944’ S | 88° 51.5429’ W | 4942 | NBP-15-11

## Asset_Cal_Info
Ref Des | Mooring OOIBARCODE | Mooring Serial Number | Deployment Number | Sensor OOIBARCODE | Sensor Serial Number | Calibration Cofficient Name | Calibration Cofficient Value | Notes
GS03FLMB-RIS01-05-FLORTD000 | OL000083 | GS03FLMB-00002 | 2 | A01652 | 1322 | CC_scale_factor_volume_scatter | 1.845e-06 | Depth | 29
GS03FLMB-RIS01-05-FLORTD000 | OL000083 | GS03FLMB-00002 | 2 | A01652 | 1322 | CC_dark_counts_volume_scatter | 47 | Requires TEMPWAT and PRACSAL (PD2927/2929) from a nearby CTD
GS03FLMB-RIS01-05-FLORTD000 | OL000083 | GS03FLMB-00002 | 2 | A01652 | 1322 | CC_scale_factor_chlorophyll_a | 0.0121
GS03FLMB-RIS01-05-FLORTD000 | OL000083 | GS03FLMB-00002 | 2 | A01652 | 1322 | CC_dark_counts_chlorophyll_a | 47
GS03FLMB-RIS01-05-FLORTD000 | OL000083 | GS03FLMB-00002 | 2 | A01652 | 1322 | CC_scale_factor_cdom | 0.0903
GS03FLMB-RIS01-05-FLORTD000 | OL000083 | GS03FLMB-00002 | 2 | A01652 | 1322 | CC_dark_counts_cdom | 43
GS03FLMB-RIS01-05-FLORTD000 | OL000083 | GS03FLMB-00002 | 2 | A01652 | 1322 | CC_scattering_angle | 124 | Constant
GS03FLMB-RIS01-05-FLORTD000 | OL000083 | GS03FLMB-00002 | 2 | A01652 | 1322 | CC_measurement_wavelength | 700 | Constant
GS03FLMB-RIS01-05-FLORTD000 | OL000083 | GS03FLMB-00002 | 2 | A01652 | 1322 | CC_angular_resolution | 1.076 | Constant
GS03FLMB-RIS01-05-FLORTD000 | OL000083 | GS03FLMB-00002 | 2 | A01652 | 1322 | CC_depolarization_ratio | 0.039 | Constant
GS03FLMB-RIS01-04-PHSENF000 | OL000083 | GS03FLMB-00002 | 2 | A01716 | P0183 | CC_ea434 | 17533 | Depth | 29
GS03FLMB-RIS01-04-PHSENF000 | OL000083 | GS03FLMB-00002 | 2 | A01716 | P0183 | CC_eb434 | 2229
GS03FLMB-RIS01-04-PHSENF000 | OL000083 | GS03FLMB-00002 | 2 | A01716 | P0183 | CC_ea578 | 101
GS03FLMB-RIS01-04-PHSENF000 | OL000083 | GS03FLMB-00002 | 2 | A01716 | P0183 | CC_eb578 | 38502
GS03FLMB-RIS01-04-PHSENF000 | OL000083 | GS03FLMB-00002 | 2 | A01716 | P0183 | CC_ind_slp | 1
GS03FLMB-RIS01-04-PHSENF000 | OL000083 | GS03FLMB-00002 | 2 | A01716 | P0183 | CC_ind_off | 0
GS03FLMB-RIS01-04-PHSENF000 | OL000083 | GS03FLMB-00002 | 2 | A01716 | P0183 | CC_psal | 35 | Constant
GS03FLMB-RIS01-03-DOSTAD000 | OL000083 | GS03FLMB-00002 | 2 | OL000084 | 502 | CC_lat | -54.0824 | Depth | 29
GS03FLMB-RIS01-03-DOSTAD000 | OL000083 | GS03FLMB-00002 | 2 | OL000084 | 502 | CC_lon | -88.859 | Requires TEMPWAT, PRESWAT, and PRACSAL from GA03FLMB-RIS02-03-CTDMOG000
GS03FLMB-RIS01-03-DOSTAD000 | OL000083 | GS03FLMB-00002 | 2 | OL000084 | 502 | CC_csv | [2.82567E-03, 1.20716E-04, 2.45930E-06, 2.30757E02, -3.09502E-01, -5.60627E01, 4.56150E00]
GS03FLMB-RIM01-02-ADCPSL007 | OL000083 | GS03FLMB-00002 | 2 | A00570 | 20504 | CC_lat | -54.0824 | Depth | 500
GS03FLMB-RIM01-02-ADCPSL007 | OL000083 | GS03FLMB-00002 | 2 | A00570 | 20504 | CC_lon | -88.859
GS03FLMB-RIM01-02-ADCPSL007 | OL000083 | GS03FLMB-00002 | 2 | A00570 | 20504 | CC_latitude | -54.0824
GS03FLMB-RIM01-02-ADCPSL007 | OL000083 | GS03FLMB-00002 | 2 | A00570 | 20504 | CC_longitude | -88.859
GS03FLMB-RIM01-02-ADCPSL007 | OL000083 | GS03FLMB-00002 | 2 | A00570 | 20504 | CC_depth | 500000 | in mm
GS03FLMB-RIM01-02-ADCPSL007 | OL000083 | GS03FLMB-00002 | 2 | A00570 | 20504 | CC_scale_factor1 | 0.45 | constant
GS03FLMB-RIM01-02-ADCPSL007 | OL000083 | GS03FLMB-00002 | 2 | A00570 | 20504 | CC_scale_factor2 | 0.45 | constant
GS03FLMB-RIM01-02-ADCPSL007 | OL000083 | GS03FLMB-00002 | 2 | A00570 | 20504 | CC_scale_factor3 | 0.45 | constant
GS03FLMB-RIM01-02-ADCPSL007 | OL000083 | GS03FLMB-00002 | 2 | A00570 | 20504 | CC_scale_factor4 | 0.45 | constant
GS03FLMB-RIM01-02-CTDMOG060 | OL000083 | GS03FLMB-00002 | 2 | A01587 | 37-13624 | CC_p_range | 1450 | Depth | 29
GS03FLMB-RIM01-02-CTDMOG060 | OL000083 | GS03FLMB-00002 | 2 | A01587 | 37-13624 | CC_lat | -54.0824
GS03FLMB-RIM01-02-CTDMOG060 | OL000083 | GS03FLMB-00002 | 2 | A01587 | 37-13624 | CC_lon | -88.859
GS03FLMB-RIM01-02-CTDMOG060 | OL000083 | GS03FLMB-00002 | 2 | A01587 | 37-13624 | Induction ID | 60
GS03FLMB-RIM01-02-CTDMOG061 | OL000083 | GS03FLMB-00002 | 2 | A01586 | 37-13623 | CC_p_range | 1450 | Depth | 39
GS03FLMB-RIM01-02-CTDMOG061 | OL000083 | GS03FLMB-00002 | 2 | A01586 | 37-13623 | CC_lat | -54.0824
GS03FLMB-RIM01-02-CTDMOG061 | OL000083 | GS03FLMB-00002 | 2 | A01586 | 37-13623 | CC_lon | -88.859
GS03FLMB-RIM01-02-CTDMOG061 | OL000083 | GS03FLMB-00002 | 2 | A01586 | 37-13623 | Induction ID | 61
GS03FLMB-RIM01-02-CTDMOG062 | OL000083 | GS03FLMB-00002 | 2 | A01585 | 37-13622 | CC_p_range | 1450 | Depth | 59
GS03FLMB-RIM01-02-CTDMOG062 | OL000083 | GS03FLMB-00002 | 2 | A01585 | 37-13622 | CC_lat | -54.0824
GS03FLMB-RIM01-02-CTDMOG062 | OL000083 | GS03FLMB-00002 | 2 | A01585 | 37-13622 | CC_lon | -88.859
GS03FLMB-RIM01-02-CTDMOG062 | OL000083 | GS03FLMB-00002 | 2 | A01585 | 37-13622 | Induction ID | 62
GS03FLMB-RIM01-02-CTDMOG063 | OL000083 | GS03FLMB-00002 | 2 | A01563 | 37-13608 | CC_p_range | 1450 | Depth | 90
GS03FLMB-RIM01-02-CTDMOG063 | OL000083 | GS03FLMB-00002 | 2 | A01563 | 37-13608 | CC_lat | -54.0824
GS03FLMB-RIM01-02-CTDMOG063 | OL000083 | GS03FLMB-00002 | 2 | A01563 | 37-13608 | CC_lon | -88.859
GS03FLMB-RIM01-02-CTDMOG063 | OL000083 | GS03FLMB-00002 | 2 | A01563 | 37-13608 | Induction ID | 63
GS03FLMB-RIM01-02-CTDMOG064 | OL000083 | GS03FLMB-00002 | 2 | A01564 | 37-13616 | CC_p_range | 1450 | Depth | 130
GS03FLMB-RIM01-02-CTDMOG064 | OL000083 | GS03FLMB-00002 | 2 | A01564 | 37-13616 | CC_lat | -54.0824
GS03FLMB-RIM01-02-CTDMOG064 | OL000083 | GS03FLMB-00002 | 2 | A01564 | 37-13616 | CC_lon | -88.859
GS03FLMB-RIM01-02-CTDMOG064 | OL000083 | GS03FLMB-00002 | 2 | A01564 | 37-13616 | Induction ID | 63
GS03FLMB-RIM01-02-CTDMOG065 | OL000083 | GS03FLMB-00002 | 2 | A01565 | 37-13617 | CC_p_range | 1450 | Depth | 180
GS03FLMB-RIM01-02-CTDMOG065 | OL000083 | GS03FLMB-00002 | 2 | A01565 | 37-13617 | CC_lat | -54.0824
GS03FLMB-RIM01-02-CTDMOG065 | OL000083 | GS03FLMB-00002 | 2 | A01565 | 37-13617 | CC_lon | -88.859
GS03FLMB-RIM01-02-CTDMOG065 | OL000083 | GS03FLMB-00002 | 2 | A01565 | 37-13617 | Induction ID | 65
GS03FLMB-RIM01-02-CTDMOG066 | OL000083 | GS03FLMB-00002 | 2 | A01583 | 37-13620 | CC_p_range | 1450 | Depth | 250
GS03FLMB-RIM01-02-CTDMOG066 | OL000083 | GS03FLMB-00002 | 2 | A01583 | 37-13620 | CC_lat | -54.0824
GS03FLMB-RIM01-02-CTDMOG066 | OL000083 | GS03FLMB-00002 | 2 | A01583 | 37-13620 | CC_lon | -88.859
GS03FLMB-RIM01-02-CTDMOG066 | OL000083 | GS03FLMB-00002 | 2 | A01583 | 37-13620 | Induction ID | 66
GS03FLMB-RIM01-02-CTDMOG067 | OL000083 | GS03FLMB-00002 | 2 | A01584 | 37-13621 | CC_p_range | 1450 | Depth | 350
GS03FLMB-RIM01-02-CTDMOG067 | OL000083 | GS03FLMB-00002 | 2 | A01584 | 37-13621 | CC_lat | -54.0824
GS03FLMB-RIM01-02-CTDMOG067 | OL000083 | GS03FLMB-00002 | 2 | A01584 | 37-13621 | CC_lon | -88.859
GS03FLMB-RIM01-02-CTDMOG067 | OL000083 | GS03FLMB-00002 | 2 | A01584 | 37-13621 | Induction ID | 67
GS03FLMB-RIM01-02-CTDMOG068 | OL000083 | GS03FLMB-00002 | 2 | A01562 | 37-13607 | CC_p_range | 1450 | Depth | 501
GS03FLMB-RIM01-02-CTDMOG068 | OL000083 | GS03FLMB-00002 | 2 | A01562 | 37-13607 | CC_lat | -54.0824
GS03FLMB-RIM01-02-CTDMOG068 | OL000083 | GS03FLMB-00002 | 2 | A01562 | 37-13607 | CC_lon | -88.859
GS03FLMB-RIM01-02-CTDMOG068 | OL000083 | GS03FLMB-00002 | 2 | A01562 | 37-13607 | Induction ID | 68
GS03FLMB-RIM01-02-CTDMOH069 | OL000083 | GS03FLMB-00002 | 2 | A01603 | 37-13649 | CC_p_range | 5076 | Depth | 748
GS03FLMB-RIM01-02-CTDMOH069 | OL000083 | GS03FLMB-00002 | 2 | A01603 | 37-13649 | CC_lat | -54.0824
GS03FLMB-RIM01-02-CTDMOH069 | OL000083 | GS03FLMB-00002 | 2 | A01603 | 37-13649 | CC_lon | -88.859
GS03FLMB-RIM01-02-CTDMOH069 | OL000083 | GS03FLMB-00002 | 2 | A01603 | 37-13649 | Induction ID | 69
GS03FLMB-RIM01-02-CTDMOH070 | OL000083 | GS03FLMB-00002 | 2 | A01571 | 37-13650 | CC_p_range | 5076 | Depth | 999
GS03FLMB-RIM01-02-CTDMOH070 | OL000083 | GS03FLMB-00002 | 2 | A01571 | 37-13650 | CC_lat | -54.0824
GS03FLMB-RIM01-02-CTDMOH070 | OL000083 | GS03FLMB-00002 | 2 | A01571 | 37-13650 | CC_lon | -88.859
GS03FLMB-RIM01-02-CTDMOH070 | OL000083 | GS03FLMB-00002 | 2 | A01571 | 37-13650 | Induction ID | 70
GS03FLMB-RIM01-02-CTDMOH071 | OL000083 | GS03FLMB-00002 | 2 | A01568 | 37-13633 | CC_p_range | 5076 | Depth | 1501
GS03FLMB-RIM01-02-CTDMOH071 | OL000083 | GS03FLMB-00002 | 2 | A01568 | 37-13633 | CC_lat | -54.0824
GS03FLMB-RIM01-02-CTDMOH071 | OL000083 | GS03FLMB-00002 | 2 | A01568 | 37-13633 | CC_lon | -88.859
GS03FLMB-RIM01-02-CTDMOH071 | OL000083 | GS03FLMB-00002 | 2 | A01568 | 37-13633 | Induction ID | 71
GS03FLMB-RIS01-00-SIOENG000 | OL000083 | GS03FLMB-00002 | 2 | OL000085 | 14885
GS03FLMB-RIM01-00-SIOENG000 | OL000083 | GS03FLMB-00002 | 2 | OL000086 | 14884